## 规则全貌与差异清单
规则ID | 关联现有规则ID | 规则名称 | 检查大类 | 覆盖状态 | 优先级 | 自动化等级 | 建议阶段 | 来源 | 原来源编号 | SOP/Checklist位置 | 规则原文/要求 | 检查Sheet | 检查位置/关键词 | 检查方法 | 当前覆盖情况 | 主要差异说明 | 改进建议 | 备注 | SOP直接依据 | review_rules是否提及 | review_rules相近条目 | 是否采纳review_rules口径 | 采纳/调整/不采纳原因 | 是否为独立新增
AE-001 | AE-001 | PM/TE/SAD一致性 | 底稿范围、程序设计 | 已实现 | P0 | A-确定性 | 现有规则 | Review Checklist | 1-1 | K1 CheckList 第5条 | PM/TE/SAD与Canvas中最终的结果一致 | K.00 Lead Sheet | B5(TE值)、B6(SAD值) | 函数会检查PM/TE/SAD有效性及与baseline比较；但规则required_sheets包含“外部TE/SAD基准”，未提供外部基准时执行器会把AE-001标记为未检查，实际不会只做K.00数值合理性检查。 | 当前项目已纳入权威规则清单并已有实现。 | 如同一规则族另列补充项，则表示SOP在该检查点下还有更细粒度要求。 | 保持现有口径；后续实现补充项时同步更新规则清单、check_logic、前端规则说明和测试。 |  | K1 CheckList 第5条 | 不作为来源判断 |  | 否 | 原项目权威清单已有规则，本表按现有规则保留；review_rules不作为该行来源。 | 否
AE-002 | AE-002 | 各认定CRA正确性 | 底稿范围、程序设计 | 已实现 | P0 | A-确定性 | 现有规则 | Review Checklist | 1-1 | K1 CheckList 第6条 | 各认定CRA正确，TT取值正确 | K.00 Lead Sheet | B14:B19(认定与CRA区域), D14:D19(Threshold列) | 实际按项目科目认定配置逐项核对CRA；Threshold按项目TE×配置比例重算；CRA=N/A时要求Threshold为“-”。未配置项目科目认定时整条规则未检查。 | 当前项目已纳入权威规则清单并已有实现。 | 如同一规则族另列补充项，则表示SOP在该检查点下还有更细粒度要求。 | 保持现有口径；后续实现补充项时同步更新规则清单、check_logic、前端规则说明和测试。 | CRA影响程序范围和证据程度；新增N/A逻辑检查 | K1 CheckList 第6条 | 不作为来源判断 |  | 否 | 原项目权威清单已有规则，本表按现有规则保留；review_rules不作为该行来源。 | 否
AE-002c | AE-002 | 多认定程序使用较低TT | 底稿范围、程序设计 | 部分覆盖 | P2 | A-确定性 | 第二阶段 | SOP（以SOP为准，review_rules仅作参考） |  | Lead§二步§2 | 应对多个认定的程序，应使用相关认定中较低的TT。 | K.00；新增/处置/折旧选样输出 | 各认定TT、抽样工具测试阈值 | 识别程序对应认定集合，取最小Threshold，与选样输出测试阈值比对。 | 现有SP-003b按新增相关认定取最小TT，但未形成全局规则。 | 处置、TOD、其他程序尚未统一执行多认定最低TT口径。 | 抽象公共函数，供新增/处置/TOD抽样参数规则复用。 |  | Lead§二步§2 | 未见明确相近候选 |  | 否 | 未按review_rules生成；由SOP正文/易错点/Review Checklist要求独立拆分。 | 是
AE-003 | AE-003 | PSP程序执行完整性 | 底稿范围、程序设计 | 已实现 | P0 | A-确定性 | 现有规则 | Review Checklist | 1-2 | K1 CheckList 第7条 | 底稿应执行PSP均得到执行，拒绝执行理由恰当、充分 | 汇总 | G列(执行列)、H列(不执行的原因列) | 实际只扫描程序页列含“K.”的行；检查执行列为空、执行=否但原因为空。不检查执行=是时原因列必须为空；也不独立检查程序页列为空，因为程序页列被用作筛选条件。 | 当前项目已纳入权威规则清单并已有实现。 | 如同一规则族另列补充项，则表示SOP在该检查点下还有更细粒度要求。 | 保持现有口径；后续实现补充项时同步更新规则清单、check_logic、前端规则说明和测试。 |  | K1 CheckList 第7条 | 不作为来源判断 |  | 否 | 原项目权威清单已有规则，本表按现有规则保留；review_rules不作为该行来源。 | 否
AE-003b | AE-003b | PSP不执行理由合理性 | 底稿范围、程序设计 | 已实现 | P1 | S-语义/AI辅助 | 现有规则 | Review Checklist | 1-2 | K1 CheckList 第7条 | 执行列选择否时，不执行理由应与具体程序匹配且依据充分 | 汇总 + K.00 Lead Sheet + K.01 Agree SL to GL + 处置清单 | 执行列为否且不执行原因非空的程序行；程序描述、程序页/索引、不执行原因、TE/TT、K.01变动及处置清单单项净值 | 对执行=否且原因非空的程序，先做Python确定性核验：合并程序去重、新增/处置金额和索引、处置净值与TE/TT等；无法闭环时再AI判断理由充分性。 | 当前项目已纳入权威规则清单并已有实现。 | 如同一规则族另列补充项，则表示SOP在该检查点下还有更细粒度要求。 | 保持现有口径；后续实现补充项时同步更新规则清单、check_logic、前端规则说明和测试。 | 仅在执行=否且原因非空时触发；同一合并程序只输出一次；确定性核验通过时不调用AI；原因空白仍由AE-003检查 | K1 CheckList 第7条 | 不作为来源判断 |  | 否 | 原项目权威清单已有规则，本表按现有规则保留；review_rules不作为该行来源。 | 否
AE-003d | AE-003 | 执行为“是”的PSP应存在对应工作页 | 底稿范围、程序设计 | 未覆盖 | P1 | A-确定性 | 第二阶段 | SOP（以SOP为准，review_rules仅作参考） |  | 汇总§易错点2/3 | 实际执行的程序应有对应底稿页，不能只在汇总页选择执行但缺少工作底稿。 | 汇总；全工作簿Sheet名 | 程序页/索引列、执行列、Sheet名称 | 读取汇总程序页索引，执行=是时检查对应Sheet或可接受替代Sheet存在且非空。 | 现有AE-003检查执行列和程序页列是否填写。 | 未核实程序页是否真实存在、是否为空白模板。 | 建立标准Sheet别名表和替代程序识别逻辑。 |  | 汇总§易错点2/3 | 未见明确相近候选 |  | 否 | 未按review_rules生成；由SOP正文/易错点/Review Checklist要求独立拆分。 | 是
AE-004 | AE-004 | 异常波动调查充分性 | 底稿范围、程序设计 | 已实现 | P1 | A-确定性 | 现有规则 | Review Checklist | 1-3 | K1 CheckList 第8条 | 已对超过门槛、性质异常或与预期不符的变动进行调查，并对调查结果详细记录 | K.00 Lead Sheet | C27:C34(预期及额外考虑列)、N列(基于波动幅度判断是否进一步调查)、O列(基于定性考虑判断是否进一步调查)、M列(notes)、B58波动说明区域 | 实际检查三块：预期及额外考虑右侧是否为空、波动说明区域是否为空、找到“进一步调查”列后若下方出现“是”则检查notes。实现只基于找到的一个进一步调查列，且不核对notes序号与波动说明对应关系。 | 当前项目已纳入权威规则清单并已有实现。 | 如同一规则族另列补充项，则表示SOP在该检查点下还有更细粒度要求。 | 保持现有口径；后续实现补充项时同步更新规则清单、check_logic、前端规则说明和测试。 | Python检查是否填写；AI判断是否充分 | K1 CheckList 第8条 | 不作为来源判断 |  | 否 | 原项目权威清单已有规则，本表按现有规则保留；review_rules不作为该行来源。 | 否
AE-004b | AE-004b | 波动分析内容合理性 | 底稿范围、程序设计 | 已实现 | P1 | S-语义/AI辅助 | 现有规则 | Review Checklist | 1-3 | K1 CheckList 第8条 | 波动分析内容合理，能够解释固定资产各科目的变动原因 | K.00 Lead Sheet + K.01 Agree SL to GL | C27:C34(预期及额外考虑区域)、B58:B63(波动说明区域)、K.01本年真实变动金额 | 有预期文本时执行；先提取K.01新增/处置/在建转入/折旧金额并与TT比较，重大变动未提及时直接报；否则AI判断预期是否与K.01方向一致、是否具体。 | 当前项目已纳入权威规则清单并已有实现。 | 如同一规则族另列补充项，则表示SOP在该检查点下还有更细粒度要求。 | 在AE-004b提示词中增加依据充分性标签，或拆成独立规则。 | 仅当波动说明有内容时触发；Python预判可捕获明显遗漏，减少AI误判 | K1 CheckList 第8条 | 不作为来源判断 |  | 否 | 原项目权威清单已有规则，本表按现有规则保留；review_rules不作为该行来源。 | 否
AE-004c | AE-004c | 超波动阈值notes标记 | 底稿范围、程序设计 | 已实现 | P2 | A-确定性 | 现有规则 | Review Checklist | 1-3 | K1 CheckList 第8条 | 超过波动阈值或标记需进一步调查的项目已在notes列建立索引 | K.00 Lead Sheet | 波动金额、波动百分比、进一步调查及notes列 | 定位进一步调查列、notes列、变动金额和百分比阈值；金额和百分比同时超阈值或标记=是时，notes为空则报。 | 当前项目已纳入权威规则清单并已有实现。 | 如同一规则族另列补充项，则表示SOP在该检查点下还有更细粒度要求。 | 保持现有口径；后续实现补充项时同步更新规则清单、check_logic、前端规则说明和测试。 | 不调用AI | K1 CheckList 第8条 | 不作为来源判断 |  | 否 | 原项目权威清单已有规则，本表按现有规则保留；review_rules不作为该行来源。 | 否
AE-005 | AE-005 | 底稿清洁度 | 底稿范围、程序设计 | 已实现 | P1 | A-确定性 | 现有规则 | Review Checklist | 1-4 | K1 CheckList 第9条 | 底稿中不存在重大OS事项，review notes均已解决并删除 | 所有工作表 | 全底稿所有单元格 | 使用openpyxl遍历所有sheet所有单元格，统计Excel批注Comment，按sheet汇总提示清理；无法读取时标记未检查。 | 当前项目已纳入权威规则清单并已有实现。 | 如同一规则族另列补充项，则表示SOP在该检查点下还有更细粒度要求。 | 保持现有口径；后续实现补充项时同步更新规则清单、check_logic、前端规则说明和测试。 | 仅检查批注(Comment)，不检查单元格填充色/highlight | K1 CheckList 第9条 | 不作为来源判断 |  | 否 | 原项目权威清单已有规则，本表按现有规则保留；review_rules不作为该行来源。 | 否
AE-006 | AE-006 | 底稿索引准确性 | 底稿范围、程序设计 | 已实现 | P0 | A-确定性 | 现有规则 | Review Checklist | 1-5 | K1 CheckList 第10条 | 底稿中索引至其他底稿的审计程序记录正确，相关底稿均已上传Canvas | 所有工作表 | 索引号列(D列中K.01/J.02等索引标记) | 不扫描索引内容，固定输出一条人工复核提示，要求reviewer检查交叉索引和Canvas上传状态。 | 当前项目已纳入权威规则清单并已有实现。 | 如同一规则族另列补充项，则表示SOP在该检查点下还有更细粒度要求。 | 保持现有口径；后续实现补充项时同步更新规则清单、check_logic、前端规则说明和测试。 | 当前版本无法自动检查索引格式及Canvas上传状态，仅输出人工复核提示 | K1 CheckList 第10条 | 不作为来源判断 |  | 否 | 原项目权威清单已有规则，本表按现有规则保留；review_rules不作为该行来源。 | 否
AT-001 | AT-001 | 新增测试样本与选样一致 | 基础程序 | 已实现 | P1 | A-确定性 | 现有规则 | Review Checklist | 5-1 | K1 CheckList 第23条 | 测试样本与抽样工具输出的样本结果一致 | K.02.1 + K.02.1a/非标准命名新增选样输出sheet | 先通过sheet名称模糊匹配新增选样输出sheet，再通过表头字段和样本记录确认；比对新增选样输出已选取样本 vs K.02.1新增测试sheet下方各个样本信息 | 智能匹配新增选样输出；提取选样输出和K.02.1实际测试样本，逐样本比较编号、名称、类别、原值、资本化日期、使用寿命、残值率。 | 当前项目已纳入权威规则清单并已有实现。 | 如同一规则族另列补充项，则表示SOP在该检查点下还有更细粒度要求。 | 保持现有口径；后续实现补充项时同步更新规则清单、check_logic、前端规则说明和测试。 | 未识别到新增选样输出sheet时归类为未检查，不显示为检查通过 | K1 CheckList 第23条 | 不作为来源判断 |  | 否 | 原项目权威清单已有规则，本表按现有规则保留；review_rules不作为该行来源。 | 否
AT-001a | AT-001 | 新增测试样本信息完整性 | 基础程序 | 部分覆盖 | P1 | A-确定性 | 第二阶段 | SOP（以SOP为准，review_rules仅作参考） |  | 新增§四步§1 | 新增测试样本信息应包含类别、编号、名称、原价、资本化日期、寿命、残值率、折旧政策等。 | K.02.1 | 样本表头及样本行 | 识别实际样本行，检查关键字段非空。 | 现有AT-001检查样本与选样一致。 | 样本字段缺失但编号能匹配时当前不一定报错。 | 与AT-001共用样本表定位。 |  | 新增§四步§1 | 是（存在相近候选） | PSP-11-01：样本信息填列完整：类别、编号、名称、原价、资本化日期、寿命、残值率 | 调整后采纳 | 该检查点在review_rules中有相近候选，但本表按SOP重新判断并调整编号、口径或实现建议。 | 否
AT-002 | AT-002 | 新增支持性文件人工复核 | 基础程序 | 已实现 | P1 | A-确定性 | 现有规则 | Review Checklist | 5-2 | K1 CheckList 第24条 | 购置新增样本测试支持性文件正确、恰当 | K.02.1 | 新增测试sheet | 实际只有在新增测试sheet下方识别到实际样本记录时，才输出detail review人工复核提示；没有样本则不提示。 | 当前项目已纳入权威规则清单并已有实现。 | 如同一规则族另列补充项，则表示SOP在该检查点下还有更细粒度要求。 | 保持现有口径；后续实现补充项时同步更新规则清单、check_logic、前端规则说明和测试。 | 不对原始支持性文件充分性作自动结论，交由reviewer复核 | K1 CheckList 第24条 | 不作为来源判断 |  | 否 | 原项目权威清单已有规则，本表按现有规则保留；review_rules不作为该行来源。 | 否
AT-002a | AT-002 | 新增属性1资本化时点证据记录 | 基础程序 | 部分覆盖 | P1 | S-语义/AI辅助 | 第二阶段 | SOP（以SOP为准，review_rules仅作参考） |  | 新增§四步§2① | 属性1应检查固定资产定义及入账期间，记录验收单/合格单/控制权转移时点等证据。 | K.02.1 | EY Works属性1、获得的证据/支持的描述 | 检查属性1结论是否Y；证据描述是否含验收、合格、控制权转移、日期/编号等。 | 现有AT-002只提示人工detail review。 | 未自动检查证据描述是否满足属性1。 | 先做关键词+非空检查，复杂充分性留review。 |  | 新增§四步§2① | 未见明确相近候选 |  | 否 | 未按review_rules生成；由SOP正文/易错点/Review Checklist要求独立拆分。 | 是
AT-002b | AT-002 | 新增属性2历史成本证据记录 | 基础程序 | 部分覆盖 | P1 | S-语义/AI辅助 | 第二阶段 | SOP（以SOP为准，review_rules仅作参考） |  | 新增§四步§2② | 属性2应检查初始计量，记录合同、发票、税费等历史成本证据。 | K.02.1 | EY Works属性2、证据描述、资产原价支持文件字段 | 检查合同/发票/金额/税费等关键信息记录。 | 现有AT-002未细分属性。 | 无法自动发现支持性证据记录不充分。 | 与AT-002a同批。 |  | 新增§四步§2② | 未见明确相近候选 |  | 否 | 未按review_rules生成；由SOP正文/易错点/Review Checklist要求独立拆分。 | 是
AT-002c | AT-002 | 新增属性3折旧政策证据记录 | 基础程序 | 部分覆盖 | P2 | S-语义/AI辅助 | 第二阶段 | SOP（以SOP为准，review_rules仅作参考） |  | 新增§四步§2③ | 属性3应检查使用寿命、残值率、折旧方法是否与公司政策一致。 | K.02.1；K.03.3 | EY Works属性3、证据描述 | 检查属性3是否Y、证据描述是否引用折旧政策；必要时与K.03.3字段联动。 | 现有DP-002检查FA list与政策，AT-002未检查样本执行记录。 | 样本层面的政策检查记录未覆盖。 | 先检查记录，后续可联动DP-002。 |  | 新增§四步§2③ | 未见明确相近候选 |  | 否 | 未按review_rules生成；由SOP正文/易错点/Review Checklist要求独立拆分。 | 是
AT-002d | AT-002 | 新增属性4资产类别证据记录 | 基础程序 | 部分覆盖 | P2 | S-语义/AI辅助 | 第二阶段 | SOP（以SOP为准，review_rules仅作参考） |  | 新增§四步§2④ | 属性4应检查资产类别划分是否恰当，并通过合同、发票等验证性质用途。 | K.02.1 | EY Works属性4、证据描述 | 检查属性4是否Y，证据描述是否包含类别/合同/发票/用途等信息。 | 现有MT-001检查全量定义，AT-002未检查样本属性4记录。 | 样本测试过程质量未覆盖。 | 与新增属性规则同批。 |  | 新增§四步§2④ | 未见明确相近候选 |  | 否 | 未按review_rules生成；由SOP正文/易错点/Review Checklist要求独立拆分。 | 是
AT-002e | AT-002 | 新增支持性文件关键信息记录 | 基础程序 | 部分覆盖 | P1 | S-语义/AI辅助 | 第二阶段 | SOP（以SOP为准，review_rules仅作参考） |  | 新增§易错点§支持性文件 | 支持性文件描述应记录文件名称、编号、日期、金额等关键信息。 | K.02.1 | 获得的证据/支持的描述 | 对证据描述字段检查编号/日期/文件名等模式；过短或笼统时报review。 | 现有AT-002仅人工提示。 | 未自动定位具体记录不足样本。 | 输出到样本行，方便preparer补充。 |  | 新增§易错点§支持性文件 | 未见明确相近候选 |  | 否 | 未按review_rules生成；由SOP正文/易错点/Review Checklist要求独立拆分。 | 是
AT-003 | AT-003 | 特殊性质新增测试 | 基础程序 | 已实现 | P1 | A-确定性 | 现有规则 | Review Checklist | 5-3 | K1 CheckList 第25条 | 对购置/在建转固之外其他性质新增，已设计恰当测试属性 | K.01 | K.01原值行中除购置、在建工程转入以外的其他性质新增金额列 | 沿用特殊性质变动识别结果，只对特殊性质新增提示人工复核审计师是否自行设计程序。 | 当前项目已纳入权威规则清单并已有实现。 | 如同一规则族另列补充项，则表示SOP在该检查点下还有更细粒度要求。 | 保持现有口径；后续实现补充项时同步更新规则清单、check_logic、前端规则说明和测试。 | 无标准底稿模板，不使用AI质检 | K1 CheckList 第25条 | 不作为来源判断 |  | 否 | 原项目权威清单已有规则，本表按现有规则保留；review_rules不作为该行来源。 | 否
AT-003a | AT-003 | 在建转固新增测试属性复核 | 基础程序 | 部分覆盖 | P2 | M-人工/外部依赖 | 第三阶段 | SOP（以SOP为准，review_rules仅作参考） |  | 新增§易错点§其他性质新增 | 在建工程转固新增不应直接采用购置新增测试属性，应采用在建工程transfer测试属性或单独程序。 | K.01；K.02.1；相关CIP底稿 | 在建工程转入金额、测试属性、索引 | 识别在建转固新增是否在新增测试中执行；提示reviewer检查测试属性和CIP底稿索引。 | 现有AT-003只提示特殊性质新增。 | 未具体区分在建转固的测试属性适配。 | 先做人工复核提示，外部底稿上传状态暂不自动结论。 |  | 新增§易错点§其他性质新增 | 未见明确相近候选 |  | 否 | 未按review_rules生成；由SOP正文/易错点/Review Checklist要求独立拆分。 | 是
AT-004 | AT-004 | 新增EY Works异常说明复核 | 基础程序 | 已实现 | P1 | A-确定性 | 现有规则 | Review Checklist | 5-4 | K1 CheckList 第26条 | 测试结果存在例外情况时均已调查跟进并恰当记录 | K.02.1 | EY Works标题下方的测试属性列及标记图例下方说明区域 | 定位新增EY Works区域，只把单元格值恰好为N的属性作为异常；若图例下方有说明则提示reviewer复核充分性，无说明则提示补充。N/A不会被当作N。 | 当前项目已纳入权威规则清单并已有实现。 | 如同一规则族另列补充项，则表示SOP在该检查点下还有更细粒度要求。 | 扩展异常标记词表，不止识别标记为N的，还要识别空值、no、N/A。 | 仅匹配单元格值恰好为N，不把N/A识别为异常 | K1 CheckList 第26条 | 不作为来源判断 |  | 否 | 原项目权威清单已有规则，本表按现有规则保留；review_rules不作为该行来源。 | 否
DP-001 | DP-001 | 折旧政策变化识别 | 基础程序 | 已实现 | P1 | A-确定性 | 现有规则 | Review Checklist | 7-1 | K1 CheckList 第33条 | 核对两期折旧政策（使用寿命、残值率）是否一致，验证差异列标记是否正确，差异为FALSE时需有说明 | K.03.3 折旧政策复核 | 动态定位表头行（含'使用年限差异''残值率差异'关键词）；col 1本期使用年限 vs col 4上期使用年限；col 2本期残值率 vs col 5上期残值率；col 7使用年限差异(TRUE/FALSE)；col 8残值率差异(TRUE/FALSE)；col 9差异说明 | 动态定位K.03.3差异表头；比对两期使用年限和残值率，验证TRUE/FALSE或数值差异标记，FALSE且确有差异时检查差异说明；同类问题聚合输出。 | 当前项目已纳入权威规则清单并已有实现。 | 如同一规则族另列补充项，则表示SOP在该检查点下还有更细粒度要求。 | 保持现有口径；后续实现补充项时同步更新规则清单、check_logic、前端规则说明和测试。 | col 7=使用年限差异, col 8=残值率差异, col 9=差异说明；报错信息带资产类别名、两期实际值；动态定位列，兼容不同模板 | K1 CheckList 第33条 | 不作为来源判断 |  | 否 | 原项目权威清单已有规则，本表按现有规则保留；review_rules不作为该行来源。 | 否
DP-001b | DP-001 | 折旧政策变化审批/备案材料 | 基础程序 | 部分覆盖 | P1 | S-语义/AI辅助 | 第二阶段 | SOP（以SOP为准，review_rules仅作参考） |  | 政策§一步§2；易错点3 | 若折旧政策发生变更，应检查内部审批决议、备案材料等支持性文件。 | K.03.3 | 差异说明、政策变化说明、证据描述 | 当DP-001识别政策变化时，检查说明是否提及审批/备案/决议/未来适用等。 | 现有DP-001要求差异说明非空。 | 未判断变更支持文件是否充分。 | 接在DP-001异常后触发。 |  | 政策§一步§2；易错点3 | 未见明确相近候选 |  | 否 | 未按review_rules生成；由SOP正文/易错点/Review Checklist要求独立拆分。 | 是
DP-001c | DP-001 | 历史经验回顾和管理层询问 | 基础程序 | 未覆盖 | P2 | S-语义/AI辅助 | 第三阶段 | SOP（以SOP为准，review_rules仅作参考） |  | 政策§一步§1②/③ | 应回顾过去实际使用情况和处置残值，并询问管理层以评估折旧政策合理性。 | K.03.3 | 历史经验、残值回顾、管理层询问记录 | 检查是否存在相关记录；AI判断是否具体。 | 现有规则未覆盖。 | 折旧政策合理性评价证据链不足。 | 作为P2语义规则，避免对所有项目强报错。 |  | 政策§一步§1②/③ | 未见明确相近候选 |  | 否 | 未按review_rules生成；由SOP正文/易错点/Review Checklist要求独立拆分。 | 是
DP-002 | DP-002 | 折旧政策与清单一致性 | 基础程序 | 已实现 | P1 | A-确定性 | 现有规则 | Review Checklist | 7-2 | K1 CheckList 第34条 | 折旧政策与资产清单存在不一致需调查说明 | K.03.3 + FA list | K.03.3折旧政策表 vs FA list资产清单折旧信息 | 解析K.03.3政策年限范围，遍历FA list资产类别和折旧年限，推断月/年单位，排除合计/汇总行；同类别同年限只报一次。 | 当前项目已纳入权威规则清单并已有实现。 | 未覆盖残值率和折旧方法。 | 扩展政策解析结构，输出按类别汇总，fa list中各类别折旧年限、残值率均应与折旧政策复核中保持一致 | 仅检查FA list与K.03.3政策的一致性 | K1 CheckList 第34条 | 不作为来源判断 |  | 否 | 原项目权威清单已有规则，本表按现有规则保留；review_rules不作为该行来源。 | 否
DP-002b | DP-002b | 折旧年限合理性复核 | 基础程序 | 已实现 | P1 | S-语义/AI辅助 | 现有规则 | Review Checklist | 7-2 | K1 CheckList 第34条 | 各类固定资产折旧年限不存在明显偏短或偏长的异常 | K.03.3 + FA list | 按资产类别汇总FA list折旧年限分布，并参考K.03.3政策年限 | 提取FA list类别年限分布并分组；AI判断明显偏短/偏长；AI不可用或无候选项时不输出，AI失败标记未检查。 | 当前项目已纳入权威规则清单并已有实现。 | 如同一规则族另列补充项，则表示SOP在该检查点下还有更细粒度要求。 | 保持现有口径；后续实现补充项时同步更新规则清单、check_logic、前端规则说明和测试。 | 不直接认定违反会计准则或税法；税法一般最低年限仅作为关注基准；24个月、36个月不得误判为24年、36年 | K1 CheckList 第34条 | 不作为来源判断 |  | 否 | 原项目权威清单已有规则，本表按现有规则保留；review_rules不作为该行来源。 | 否
DP-002d | DP-002 | 政策不一致项调查和处理记录 | 基础程序 | 部分覆盖 | P1 | S-语义/AI辅助 | 第二阶段 | SOP（以SOP为准，review_rules仅作参考） |  | 政策§二步§2 | FA list与政策不一致时，应调查原因、沟通管理层，并记录处理方式。 | K.03.3；FA list | 不一致项、Notes/说明区域 | 当DP-002/DP-002c发现不一致时，检查对应说明是否含原因、沟通、影响评估。 | 现有DP-002直接报超范围。 | 未判断审计师是否已调查并形成恰当处理。 | 保留问题提示，同时增加说明充分性判断。 |  | 政策§二步§2 | 未见明确相近候选 |  | 否 | 未按review_rules生成；由SOP正文/易错点/Review Checklist要求独立拆分。 | 是
DP-002e | DP-002 | 程序表政策与报告披露一致性 | 基础程序 | 未覆盖 | P1 | M-外部报告依赖 | 第四阶段 | SOP（以SOP为准，review_rules仅作参考） |  | 政策§易错点1 | 程序表中折旧政策应与报告披露政策一致。 | K.03.3；财报/披露底稿 | 折旧政策文字、报告附注政策 | 提醒人工复核审计报告中会计政策的一致性 | 现有项目通常不读取报告披露政策。 | 依赖外部报告或披露底稿。 |  |  | 政策§易错点1 | 未见明确相近候选 |  | 否 | 未按review_rules生成；由SOP正文/易错点/Review Checklist要求独立拆分。 | 是
DP-003 | DP-003 | 折旧测试策略恰当性 | 基础程序 | 已实现 | P1 | A-确定性 | 现有规则 | Review Checklist | 7-3 | K1 CheckList 第35条 | 折旧测试策略选择恰当 | 汇总 + K.03.1 + K.03.2 | 汇总页折旧测试程序的执行标记及不执行原因 | 在汇总页定位K.03区域表头后，只看其后两行作为K.03.1 SAP和K.03.2 TOD；任一执行=是通过；两者均否但理由说明已执行By Item也通过。 | 当前项目已纳入权威规则清单并已有实现。 | 如同一规则族另列补充项，则表示SOP在该检查点下还有更细粒度要求。 | 保持现有口径；后续实现补充项时同步更新规则清单、check_logic、前端规则说明和测试。 | Python检查汇总页执行标记，并识别不执行原因中的By Item替代程序说明 | K1 CheckList 第35条 | 不作为来源判断 |  | 否 | 原项目权威清单已有规则，本表按现有规则保留；review_rules不作为该行来源。 | 否
DP-003a | DP-003 | 折旧测试方法与CRA/实体类型证据水平匹配 | 基础程序 | 部分覆盖 | P3 | S-语义/AI辅助 | 第二阶段 | SOP（以SOP为准，review_rules仅作参考） |  | 折旧方法选择概述§1/2 | SAP、By Item、TOD或SAP+TOD的选择应能提供足够证据水平；CRA≥Low时中精确度SAP通常需额外TOD。 | 汇总；K.00；K.03.1；K.03.2 | 折旧程序执行状态、CRA、SAP模板精确度、是否TOD | 根据CRA、实体类型、SAP精确度和是否执行TOD判断策略是否明显不足。 | 现有DP-003只检查至少执行一种或By Item替代。 | 未判断所选方法是否满足SOP证据水平。 | 需要读取SAP模板类型和实体复杂度，先提示review。 |  | 折旧方法选择概述§1/2 | 未见明确相近候选 |  | 否 | 未按review_rules生成；由SOP正文/易错点/Review Checklist要求独立拆分。 | 是
DP-004 | DP-004 | SAP折旧测试差异处理 | 基础程序 | 已实现 | P2 | A-确定性 | 现有规则 | Review Checklist | 7-4 | K1 CheckList 第36条 | SAP折旧测试差异小于偏差阈值 | K.03.1 SAP | 模糊匹配含'SAP'的sheet，查找'差异'关键词 | 识别SAP方法sheet；若无SAP sheet，函数会生成LOW问题但通常因required_sheets=SAP可能被执行器前置跳过；有SAP时查找“差异”数值，差异绝对值>0.01且“是否需要进一步调查”为否才报。未使用SAD或SAP偏差阈值。 | 当前项目已纳入权威规则清单并已有实现。 | 如同一规则族另列补充项，则表示SOP在该检查点下还有更细粒度要求。 | 保持现有口径；后续实现补充项时同步更新规则清单、check_logic、前端规则说明和测试。 |  | K1 CheckList 第36条 | 不作为来源判断 |  | 否 | 原项目权威清单已有规则，本表按现有规则保留；review_rules不作为该行来源。 | 否
DP-004a | DP-004 | SAP基础参数与Lead一致 | 基础程序 | 部分覆盖 | P2 | A-确定性 | 第二阶段 | SOP（以SOP为准，review_rules仅作参考） |  | SAP§一步§1-3 | SAP基础信息、实体类型、TE、CRA应正确填列并与Lead/Canvas一致。 | K.03.1 SAP；K.00 | 实体类型、TE、CRA、客户/年度/币种 | 比对TE/CRA，检查实体类型等参数非空。 | 现有DP-004只检查差异是否需调查。 | SAP参数错误会导致偏差阈值和结论错误。 | 与AE-001a/AE-002c复用。 |  | SAP§一步§1-3 | 未见明确相近候选 |  | 否 | 未按review_rules生成；由SOP正文/易错点/Review Checklist要求独立拆分。 | 是
DP-004b | DP-004 | SAP预期建立充分性 | 基础程序 | 未覆盖 | P2 | S-语义/AI辅助 | 第二阶段 | SOP（以SOP为准，review_rules仅作参考） |  | SAP§二步§1 | SAP预期应基于实体/行业了解、会计关系/重大交易类别、审计经验，并与模型逻辑一致。 | K.03.1 SAP | 预期描述区域 | AI判断预期是否覆盖三方面，是否与中/高精度模型逻辑一致。 | 现有DP-004未检查预期。 | SOP中SAP预期是关键执行要求。 | 建议与AE-004类AI提示复用。 |  | SAP§二步§1 | 未见明确相近候选 |  | 否 | 未按review_rules生成；由SOP正文/易错点/Review Checklist要求独立拆分。 | 是
DP-004c | DP-004 | SAP预期精确度理由四因素 | 基础程序 | 未覆盖 | P2 | S-语义/AI辅助 | 第三阶段 | SOP（以SOP为准，review_rules仅作参考） |  | SAP§二步§2 | 预期精确度理由应考虑预测精确度、数据分解、信息可用性、信息可靠性。 | K.03.1 SAP | 预期精确度理由区域 | 检查四因素是否记录；AI判断是否具体。 | 现有未覆盖。 | 缺少精确度依据会影响证据水平判断。 | 可作为DP-004b子规则。 |  | SAP§二步§2 | 未见明确相近候选 |  | 否 | 未按review_rules生成；由SOP正文/易错点/Review Checklist要求独立拆分。 | 是
DP-004d | DP-004 | SAP偏差阈值公式和分解 | 基础程序 | 未覆盖 | P2 | A/S-确定性+语义 | 第二阶段 | SOP（以SOP为准，review_rules仅作参考） |  | SAP§三步§1/2 | 偏差阈值应自动计算，并描述分解方式；CRA最低通常≤2.5TE，其他≤TE。 | K.03.1 SAP；K.00 | 偏差阈值、证据因子、分解说明 | 校验偏差阈值金额与TE关系/公式；检查分解说明非空。 | 现有DP-004只看最终差异。 | 偏差阈值错误时当前无法识别。 | 先校验金额上限，再做公式/分解说明。 |  | SAP§三步§1/2 | 未见明确相近候选 |  | 否 | 未按review_rules生成；由SOP正文/易错点/Review Checklist要求独立拆分。 | 是
DP-004e | DP-004 | SAP基础数据与BKD一致 | 基础程序 | 未覆盖 | P2 | A-确定性 | 第二阶段 | SOP（以SOP为准，review_rules仅作参考） |  | SAP§四步§1 | SAP中期初/期末原值、上期/本期折旧等基础数据应与K.01 BKD一致。 | K.03.1 SAP；K.01 | SAP基础数据区、BKD对应行 | 提取SAP基础数据，与K.01原值/折旧行按类别比对。 | 现有GL-004只检查K.01表4与利润表。 | 未覆盖SAP输入数据准确性。 | 定位SAP表结构后实现。 |  | SAP§四步§1 | 是（存在相近候选） | RC-25-01：SAP基础数据与BKD一致 | 调整后采纳 | 该检查点在review_rules中有相近候选，但本表按SOP重新判断并调整编号、口径或实现建议。 | 否
DP-004f | DP-004 | SAP偏差超阈值跟进和量化 | 基础程序 | 部分覆盖 | P2 | S-语义/AI辅助 | 第二阶段 | SOP（以SOP为准，review_rules仅作参考） |  | SAP§四步§2 | 任一类别偏差超过阈值时，应调查原因、取得支持证据、量化差异，并使剩余偏差低于阈值。 | K.03.1 SAP | 偏差是否超过阈值行、Notes、量化差异、剩余偏差 | 遍历所有类别；超阈值时检查调查记录、量化金额和剩余偏差。 | 现有DP-004只检查差异不为0且标记不需调查。 | 未按类别检查阈值、量化和剩余偏差。 | 这是SAP规则最重要补强之一。 |  | SAP§四步§2 | 未见明确相近候选 |  | 否 | 未按review_rules生成；由SOP正文/易错点/Review Checklist要求独立拆分。 | 是
DP-004g | DP-004 | SAP结论字段完整 | 基础程序 | 未覆盖 | P2 | A-确定性 | 第三阶段 | SOP（以SOP为准，review_rules仅作参考） |  | SAP§四步§3 | SAP测试应根据调查结果选择满意或发现错报等结论。 | K.03.1 SAP | 测试结论字段 | 检查结论字段非空；若发现错报应与调整/错报记录联动。 | 现有未覆盖。 | 可能存在执行完但未形成结论。 | 先做非空检查。 |  | SAP§四步§3 | 未见明确相近候选 |  | 否 | 未按review_rules生成；由SOP正文/易错点/Review Checklist要求独立拆分。 | 是
DP-005 | DP-005 | By Item折旧差异重算与SAD核对及处置日期检查 | 基础程序 | 已实现 | P1 | A-确定性 | 现有规则 | Review Checklist | 7-5 | K1 CheckList 第37条 | By Item折旧测试差异重算一致、小于SAD、处置日期合理 | By Item折旧测试sheet | 先识别折旧方法，仅对By_Item方法执行 | 仅对识别为By_Item方法的sheet执行；按行重算差异=本期应折旧金额-本期计提折旧，核对已填差异；差异>=SAD提示review；处置日期晚于K.00期末也提示。 | 当前项目已纳入权威规则清单并已有实现。 | 如同一规则族另列补充项，则表示SOP在该检查点下还有更细粒度要求。 | 保持现有口径；后续实现补充项时同步更新规则清单、check_logic、前端规则说明和测试。 | 仅By Item适用；非By Item方法不执行此检查 | K1 CheckList 第37条 | 不作为来源判断 |  | 否 | 原项目权威清单已有规则，本表按现有规则保留；review_rules不作为该行来源。 | 否
DP-005a | DP-005 | By Item资产清单与BKD一致 | 基础程序 | 部分覆盖 | P1 | A-确定性 | 第二阶段 | SOP（以SOP为准，review_rules仅作参考） |  | by item§一步§1① | By Item测算使用的资产清单应与BKD核对一致。 | By Item折旧测试；K.01 | 资产清单合计、本期折旧、BKD折旧发生额 | 比对By Item清单合计与K.01对应金额。 | 现有DP-005重算差异和SAD/处置日期。 | 未检查By Item输入总体完整性。 | 与DP-006a金额核对逻辑类似。 |  | by item§一步§1① | 未见明确相近候选 |  | 否 | 未按review_rules生成；由SOP正文/易错点/Review Checklist要求独立拆分。 | 是
DP-005b | DP-005 | By Item折旧公式非死数且按政策 | 基础程序 | 部分覆盖 | P1 | A/S-确定性+语义 | 第二阶段 | SOP（以SOP为准，review_rules仅作参考） |  | by item§一步§2 | By Item应按公司折旧政策用公式重新计算本年折旧，不应手填死数。 | By Item折旧测试；K.03.3 | 应折旧金额/本期应计折旧公式、政策参数 | 检查关键计算列是否为公式；参数是否取政策年限/残值率。 | 现有DP-005只重算差异=应折旧-已计提。 | 未检查应折旧金额本身是否由正确公式产生。 | 公式解析复杂，先做公式存在和明显死数检查。 |  | by item§一步§2 | 未见明确相近候选 |  | 否 | 未按review_rules生成；由SOP正文/易错点/Review Checklist要求独立拆分。 | 是
DP-005d | DP-005 | By Item特殊情形公式处理 | 基础程序 | 未覆盖 | P2 | S-语义/AI辅助 | 第三阶段 | SOP（以SOP为准，review_rules仅作参考） |  | by item§进阶§修改测算公式 | 减值、后续资本化、使用寿命重新估计等情形，应按减值后净值/剩余年限等修正测算公式。 | By Item折旧测试；FA list | 减值、后续资本化、寿命变更字段、公式 | 识别特殊情形资产，提示检查公式是否考虑特殊处理。 | 现有未覆盖。 | 涉及复杂会计估计，自动结论难度高。 | 先做风险提示，后续结合公式模板细化。 |  | by item§进阶§修改测算公式 | 未见明确相近候选 |  | 否 | 未按review_rules生成；由SOP正文/易错点/Review Checklist要求独立拆分。 | 是
DP-006 | DP-006 | 折旧TOD样本一致性检查 | 基础程序 | 已实现 | P1 | A-确定性 | 现有规则 | Review Checklist | 7-6 | K1 CheckList 第38条 | TOD-抽样折旧测试抽样过程正确 | K.03.2 TOD + 选样输出sheet | 模糊匹配含'K.03.2'或'折旧测试'的sheet，匹配选样输出sheet | 仅对识别为TOD方法的折旧sheet执行；匹配TOD选样输出；提取样本编号集合，只检查TOD测试sheet样本是否都在选样输出中，未检查选样输出多出的样本是否全部测试。 | 当前项目已纳入权威规则清单并已有实现。 | 如同一规则族另列补充项，则表示SOP在该检查点下还有更细粒度要求。 | 保持现有口径；后续实现补充项时同步更新规则清单、check_logic、前端规则说明和测试。 | 通过关键词动态匹配sheet，适应不同底稿结构 | K1 CheckList 第38条 | 不作为来源判断 |  | 否 | 原项目权威清单已有规则，本表按现有规则保留；review_rules不作为该行来源。 | 否
DP-006a | DP-006 | TOD折旧总体金额与BKD一致 | 基础程序 | 部分覆盖 | P2 | A-确定性 | 第一阶段 | SOP（以SOP为准，review_rules仅作参考） |  | TOD§一步§1② | TOD折旧测试的本期计提折旧合计应与BKD累计折旧本期计提发生额一致。 | K.03.2；K.01 | TOD总体金额、本期计提折旧、K.01本年计提 | 比对TOD总体金额与BKD折旧发生额，差异>SAD时提示。 | 现有DP-006检查TOD样本与选样输出一致。 | 未检查TOD总体与BKD一致。 | 高价值确定性补充。 |  | TOD§一步§1② | 未见明确相近候选 |  | 否 | 未按review_rules生成；由SOP正文/易错点/Review Checklist要求独立拆分。 | 是
DP-006b | DP-006 | TOD折旧清单必需字段完整 | 基础程序 | 未覆盖 | P2 | A-确定性 | 第一阶段 | SOP（以SOP为准，review_rules仅作参考） |  | TOD§一步§1① | 折旧TOD总体清单至少包含本期折旧计提字段及固定资产基础字段。 | K.03.2；折旧清单 | 表头行 | 检查样本/总体表头是否包含编号、名称、原值、开始折旧日期、寿命、折旧方法、本期折旧等。 | 现有未单独检查字段完整性。 | 字段缺失会影响TOD测试质量。 | 与AT/DT样本信息规则共用字段识别。 |  | TOD§一步§1① | 未见明确相近候选 |  | 否 | 未按review_rules生成；由SOP正文/易错点/Review Checklist要求独立拆分。 | 是
DP-006c | DP-006 | TOD抽样参数完整性 | 基础程序 | 未覆盖 | P2 | A-确定性 | 第一阶段 | SOP（以SOP为准，review_rules仅作参考） |  | TOD§三步§1 | TOD抽样参数应包含审计期间、TE、CRA、PCAOB、计量/计价认定等。 | 折旧选样输出；K.00 | 参数区 | 检查参数非空及TE/CRA一致；认定包含计量/计价。 | 现有DP-006只看样本一致性。 | TOD抽样工具参数未覆盖。 | 复用SP-002/005参数框架。 |  | TOD§三步§1 | 未见明确相近候选 |  | 否 | 未按review_rules生成；由SOP正文/易错点/Review Checklist要求独立拆分。 | 是
DP-006d | DP-006 | TOD抽样单位货币列为本期计提折旧额 | 基础程序 | 未覆盖 | P2 | A-确定性 | 第一阶段 | SOP（以SOP为准，review_rules仅作参考） |  | TOD§三步§2 | 折旧TOD抽样单位货币列应选择“本期计提折旧额”。 | 折旧选样输出 | 字段映射/抽样单位货币列 | 定位字段映射区，检查货币列文本。 | 现有未覆盖。 | 货币列错误会影响抽样样本量。 | 与新增/处置货币列同批实现。 |  | TOD§三步§2 | 未见明确相近候选 |  | 否 | 未按review_rules生成；由SOP正文/易错点/Review Checklist要求独立拆分。 | 是
DP-006e | DP-006 | TOD剔除项合理且不得不当剔除折旧为0资产 | 基础程序 | 未覆盖 | P2 | A/S-确定性+语义 | 第二阶段 | SOP（以SOP为准，review_rules仅作参考） |  | TOD§三步§3 | 导入应为完整资产清单，不应提前剔除本期折旧计提金额为0的资产；如剔除应记录原因。 | 折旧选样输出；K.03.2 | 剔除项、折旧=0资产、样本池调整 | 检查剔除项说明；剔除项含折旧=0资产时提示异常。 | 现有未覆盖。 | SOP明确强调此易错点。 | 优先做折旧=0剔除确定性识别。 |  | TOD§三步§3 | 未见明确相近候选 |  | 否 | 未按review_rules生成；由SOP正文/易错点/Review Checklist要求独立拆分。 | 是
DP-006f | DP-006 | TOD关键项金额与测试总体一致 | 基础程序 | 未覆盖 | P2 | A-确定性 | 第二阶段 | SOP（以SOP为准，review_rules仅作参考） |  | TOD§三步§3 | 折旧选样输出关键项金额合计应与K.03.2折旧测试关键项总体金额一致。 | K.03.2；折旧选样输出 | 关键项金额合计 | 比对选样输出和测试Sheet关键项金额。 | 现有DP-006只比样本编号。 | 未核对关键项金额定义。 | 复用SP-003a/004b思路。 |  | TOD§三步§3 | 是（存在相近候选） | RC-15-02E：关键项金额合计 = 折旧测试关键项总体金额 | 调整后采纳 | 该检查点在review_rules中有相近候选，但本表按SOP重新判断并调整编号、口径或实现建议。 | 否
DP-006g | DP-006 | TOD主要审计问题和抽样方法参数 | 基础程序 | 未覆盖 | P2 | A-确定性 | 第二阶段 | SOP（以SOP为准，review_rules仅作参考） |  | TOD§三步§4 | 折旧TOD通常双重目的=否，主要审计问题=多计，保证水平=几乎没有，随机抽样。 | 折旧选样输出 | 双重目的、主要审计问题、保证水平、抽样方法 | 读取参数区文本并与SOP口径比对。 | 现有未覆盖。 | 抽样参数错误影响样本量。 | 与SP-002d/SP-005d共用。 |  | TOD§三步§4 | 未见明确相近候选 |  | 否 | 未按review_rules生成；由SOP正文/易错点/Review Checklist要求独立拆分。 | 是
DP-006h | DP-006 | TOD代表性抽样评估和TE变化影响 | 基础程序 | 未覆盖 | P2 | S-语义/AI辅助 | 第三阶段 | SOP（以SOP为准，review_rules仅作参考） |  | TOD§二步§2/3 | 应记录是否需要代表性抽样；TE变化后应评估样本量影响。 | K.03.2；折旧选样输出；K.00 | 关键项理由、代表性抽样评估、TE | 检查评估记录非空且具体；TE不一致时检查变化影响说明。 | 现有未覆盖。 | TOD抽样策略记录不足无法识别。 | 与新增/处置同类规则共用。 |  | TOD§二步§2/3 | 未见明确相近候选 |  | 否 | 未按review_rules生成；由SOP正文/易错点/Review Checklist要求独立拆分。 | 是
DP-007 | DP-007 | 折旧TOD EY Works异常说明复核 | 基础程序 | 已实现 | P1 | S-语义/AI辅助 | 现有规则 | Review Checklist | 7-7 | K1 CheckList 第39条 | TOD折旧测试EY Works异常均已调查跟进 | K.03.2折旧测试sheet（仅TOD方法） | 通过get_depreciation_sheet_info识别折旧测试方法，仅对TOD方法执行 | 先识别是否TOD；无TOD时标记未检查/不适用；有TOD且能定位EY Works时，若AI可用则仅在存在N标记时调用AI判断异常说明是否充分；AI不可用时由执行器标记未调用AI。 | 当前项目已纳入权威规则清单并已有实现。 | 如同一规则族另列补充项，则表示SOP在该检查点下还有更细粒度要求。 | 保持现有口径；后续实现补充项时同步更新规则清单、check_logic、前端规则说明和测试。 | 仅TOD方法适用；By Item/SAP或无TOD时状态为未检查，不再制造问题项；AI不可用时记录未调用AI | K1 CheckList 第39条 | 不作为来源判断 |  | 否 | 原项目权威清单已有规则，本表按现有规则保留；review_rules不作为该行来源。 | 否
DP-007a | DP-007 | TOD属性1政策一致性检查记录 | 基础程序 | 部分覆盖 | P2 | S-语义/AI辅助 | 第二阶段 | SOP（以SOP为准，review_rules仅作参考） |  | TOD§四步§2① | TOD属性1应检查寿命、残值率、折旧方法与政策一致，并记录政策证据。 | K.03.2；K.03.3 | EY Works属性1、证据描述 | 检查属性1是否Y，证据描述是否引用折旧政策/寿命/残值率/方法。 | 现有DP-007只处理N异常说明。 | 未检查正常样本是否实际记录政策一致性证据。 | 与AT/DT属性记录规则同框架。 |  | TOD§四步§2① | 未见明确相近候选 |  | 否 | 未按review_rules生成；由SOP正文/易错点/Review Checklist要求独立拆分。 | 是
DP-007b | DP-007 | TOD属性2折旧重新计算记录 | 基础程序 | 部分覆盖 | P2 | S-语义/AI辅助 | 第二阶段 | SOP（以SOP为准，review_rules仅作参考） |  | TOD§四步§2② | TOD属性2应重新计算折旧费用，并记录计算过程和依据。 | K.03.2 | EY Works属性2、重算列、证据描述 | 检查属性2是否Y，是否存在重算金额/差异/依据描述。 | 现有DP-007只看N解释。 | 未验证折旧重新计算执行记录。 | 需结合模板列定位。 |  | TOD§四步§2② | 未见明确相近候选 |  | 否 | 未按review_rules生成；由SOP正文/易错点/Review Checklist要求独立拆分。 | 是
DP-007c | DP-007 | TOD折旧差异按错报流程跟进 | 基础程序 | 部分覆盖 | P2 | S-语义/AI辅助 | 第二阶段 | SOP（以SOP为准，review_rules仅作参考） |  | TOD§四步§3 | 样本折旧计算差异应调查跟进并恰当记录。 | K.03.2 | 折旧差异列、Note/异常说明 | 差异不为0或属性非Y时检查Note是否说明原因、影响和处理。 | 现有DP-007对N异常说明做AI判断。 | 未基于差异金额触发跟进检查。 | 与DP-005c逻辑相似。 |  | TOD§四步§3 | 未见明确相近候选 |  | 否 | 未按review_rules生成；由SOP正文/易错点/Review Checklist要求独立拆分。 | 是
DP-007d | DP-007 | TOD样本信息和证据描述完整 | 基础程序 | 部分覆盖 | P2 | A/S-确定性+语义 | 第二阶段 | SOP（以SOP为准，review_rules仅作参考） |  | TOD§四步§1；易错点 | TOD样本应填列样本类型、类别、编号、名称、原值、开始折旧日期、寿命、方法、账面折旧，并记录关键信息。 | K.03.2 | 样本信息字段、证据描述 | 检查关键字段非空；证据描述过短或缺少文件/政策/计算依据时报review。 | 现有DP-006检查样本编号一致，DP-007看N说明。 | 未系统检查TOD样本信息完整性。 | 与AT/DT样本字段规则共用。 |  | TOD§四步§1；易错点 | 是（存在相近候选） | PSP-20-04：样本信息填列完整 | 调整后采纳 | 该检查点在review_rules中有相近候选，但本表按SOP重新判断并调整编号、口径或实现建议。 | 否
DT-001 | DT-001 | 处置测试样本与选样一致 | 基础程序 | 已实现 | P1 | A-确定性 | 现有规则 | Review Checklist | 6-1 | K1 CheckList 第28条 | 测试样本与抽样工具输出的样本结果一致 | K.02.2 + K.02.2a/非标准命名处置选样输出sheet | 先通过sheet名称模糊匹配处置选样输出sheet，再通过表头字段和样本记录确认；比对处置选样输出已选取样本 vs K.02.2处置测试sheet下方各个样本信息 | 智能匹配处置选样输出；比较编号、名称、类别、处置/报废日、原值、累计折旧、减值、净值等字段。 | 当前项目已纳入权威规则清单并已有实现。 | 如同一规则族另列补充项，则表示SOP在该检查点下还有更细粒度要求。 | 保持现有口径；后续实现补充项时同步更新规则清单、check_logic、前端规则说明和测试。 | 未识别到处置选样输出sheet时归类为未检查，不显示为检查通过 | K1 CheckList 第28条 | 不作为来源判断 |  | 否 | 原项目权威清单已有规则，本表按现有规则保留；review_rules不作为该行来源。 | 否
DT-001a | DT-001 | 处置测试样本信息完整性 | 基础程序 | 部分覆盖 | P1 | A-确定性 | 第二阶段 | SOP（以SOP为准，review_rules仅作参考） |  | 处置§四步§1 | 处置样本信息应包含类别、编号、名称、处置/报废日、原价、累计折旧、减值准备、账面价值等。 | K.02.2 | 样本表头及样本行 | 识别实际样本行，检查关键字段非空。 | 现有DT-001检查样本与选样一致。 | 样本字段缺失可能未被单独提示。 | 复用DT-001样本解析。 |  | 处置§四步§1 | 未见明确相近候选 |  | 否 | 未按review_rules生成；由SOP正文/易错点/Review Checklist要求独立拆分。 | 是
DT-002 | DT-002 | 处置支持性文件人工复核 | 基础程序 | 已实现 | P1 | A-确定性 | 现有规则 | Review Checklist | 6-2 | K1 CheckList 第29条 | 处置报废样本测试支持性文件正确、恰当 | K.02.2 | 处置测试sheet | 只要识别到处置测试sheet，即输出detail review人工复核提示。 | 当前项目已纳入权威规则清单并已有实现。 | 如同一规则族另列补充项，则表示SOP在该检查点下还有更细粒度要求。 | 保持现有口径；后续实现补充项时同步更新规则清单、check_logic、前端规则说明和测试。 | 不对原始支持性文件充分性作自动结论，交由reviewer复核 | K1 CheckList 第29条 | 不作为来源判断 |  | 否 | 原项目权威清单已有规则，本表按现有规则保留；review_rules不作为该行来源。 | 否
DT-002a | DT-002 | 处置属性1终止确认证据记录 | 基础程序 | 部分覆盖 | P1 | S-语义/AI辅助 | 第二阶段 | SOP（以SOP为准，review_rules仅作参考） |  | 处置§四步§2① | 属性1应检查原值、累计折旧和减值准备恰当转出，记录报废审批单、合同、控制权转移单据等。 | K.02.2 | EY Works属性1、证据描述 | 检查属性1是否Y；证据描述是否含审批单/合同/交接/控制权转移等。 | 现有DT-002只提示人工detail review。 | 未自动检查终止确认证据记录。 | 与新增属性规则同方法。 |  | 处置§四步§2① | 未见明确相近候选 |  | 否 | 未按review_rules生成；由SOP正文/易错点/Review Checklist要求独立拆分。 | 是
DT-002b | DT-002 | 处置属性2处置损益重算和大额调查 | 基础程序 | 部分覆盖 | P1 | S-语义/AI辅助 | 第二阶段 | SOP（以SOP为准，review_rules仅作参考） |  | 处置§四步§2②；进阶§大额收益损失 | 属性2应重新计算处置损益；大额收益应关注公允性，大额损失应关注减值迹象。 | K.02.2；K.00 | 处置损益、TE、属性2、Note | 检查属性2是否Y；处置损益>¦TE¦时检查Note是否含公允/减值/原因分析。 | 现有DT-002人工提示，DT-004只看N异常说明。 | 未覆盖大额处置损益调查要求。 | 先依赖底稿可读的处置损益字段，无法取数时提示人工复核。 |  | 处置§四步§2②；进阶§大额收益损失 | 未见明确相近候选 |  | 否 | 未按review_rules生成；由SOP正文/易错点/Review Checklist要求独立拆分。 | 是
DT-002c | DT-002 | 处置属性3处置收入证据记录 | 基础程序 | 部分覆盖 | P1 | S-语义/AI辅助 | 第二阶段 | SOP（以SOP为准，review_rules仅作参考） |  | 处置§四步§2③ | 属性3应检查处置收入金额，并记录合同、发票、银行水单等证据。 | K.02.2 | EY Works属性3、证据描述、处置收入/售价差异字段 | 检查属性3是否Y；证据描述是否含合同/发票/银行/水单等。 | 现有DT-002未细分属性。 | 未自动检查处置收入证据记录。 | 与DT-002a同批。 |  | 处置§四步§2③ | 未见明确相近候选 |  | 否 | 未按review_rules生成；由SOP正文/易错点/Review Checklist要求独立拆分。 | 是
DT-002d | DT-002 | 处置支持性文件关键信息记录 | 基础程序 | 部分覆盖 | P1 | S-语义/AI辅助 | 第二阶段 | SOP（以SOP为准，review_rules仅作参考） |  | 处置§易错点§支持性文件 | 处置支持性文件描述应记录合同、报废审批单、资产交接资料、发票、银行回单等编号或完整名称。 | K.02.2 | 获得的证据/支持的描述 | 检查文件名称、编号、日期、金额等模式；过短或笼统时报review。 | 现有DT-002只提示人工复核。 | 未自动定位支持性文件记录不足样本。 | 与AT-002e共用证据描述质量检查。 |  | 处置§易错点§支持性文件 | 未见明确相近候选 |  | 否 | 未按review_rules生成；由SOP正文/易错点/Review Checklist要求独立拆分。 | 是
DT-003 | MT-002 | 其他性质减少测试属性复核 | 基础程序 | 部分覆盖 | P1 | M-人工/外部依赖 | 第三阶段 | SOP（以SOP为准，review_rules仅作参考） |  | 处置§易错点§其他方式减少 | 处置、报废之外其他性质减少应设计恰当测试属性，不应仅按处置测试属性执行。 | K.01；K.02.2；相关底稿 | 其他减少类型、测试属性、索引 | 识别持有待售、内部重分类、企业合并等减少，提示reviewer检查独立程序。 | 现有代码注释中DT-003合并至MT-002。 | 汇总层面有提示，但处置测试维度缺少单独定位。 | 新增DT-003作为更明确的处置执行质量规则。 |  | 处置§易错点§其他方式减少 | 未见明确相近候选 |  | 否 | 未按review_rules生成；由SOP正文/易错点/Review Checklist要求独立拆分。 | 是
DT-004 | DT-004 | 处置EY Works异常说明复核 | 基础程序 | 已实现 | P1 | A-确定性 | 现有规则 | Review Checklist | 6-4 | K1 CheckList 第31条 | 测试结果存在例外情况时均已调查跟进并恰当记录 | K.02.2 | EY Works标题下方的测试属性列及标记图例下方说明区域 | 定位处置EY Works区域，只把单元格值恰好为N的属性作为异常；说明存在则提示reviewer复核充分性，无说明则提示补充。 | 当前项目已纳入权威规则清单并已有实现。 | 如同一规则族另列补充项，则表示SOP在该检查点下还有更细粒度要求。 | 扩展异常标记词表，不止识别标记为N的，还要识别空值、no、N/A。 | 仅匹配单元格值恰好为N，不把N/A识别为异常 | K1 CheckList 第31条 | 不作为来源判断 |  | 否 | 原项目权威清单已有规则，本表按现有规则保留；review_rules不作为该行来源。 | 否
GL-001 | GL-001 | 期末账面数与TB核对 | 基础程序 | 已实现 | P0 | A-确定性 | 现有规则 | Review Checklist | 3-1a | K1 CheckList 第14条 | 底稿BKD期末账面数与TB核对一致 | K.01 | 通过关键词'TB-原值''TB-累计折旧''TB-减值准备''TB-净值'动态定位 | 从K.00取SAD；定位TB-原值/累计折旧/减值准备/净值，检查下一行差异金额绝对值是否>SAD。 | 当前项目已纳入权威规则清单并已有实现。 | 如同一规则族另列补充项，则表示SOP在该检查点下还有更细粒度要求。 | 保持现有口径；后续实现补充项时同步更新规则清单、check_logic、前端规则说明和测试。 | 通过关键词动态定位，适应不同底稿结构 | K1 CheckList 第14条 | 不作为来源判断 |  | 否 | 原项目权威清单已有规则，本表按现有规则保留；review_rules不作为该行来源。 | 否
GL-002 | GL-002 | 期末账面数与FA list核对 | 基础程序 | 已实现 | P0 | A-确定性 | 现有规则 | Review Checklist | 3-1b | K1 CheckList 第14条 | 底稿BKD期末账面数与资产清单核对一致 | K.01 | 在K.01页查找'表2 check with 表1'关键词定位区域 | 从K.00取SAD；定位“表2 check with 表1”，检查下方最多6行、右侧5列差异金额绝对值是否>SAD。 | 当前项目已纳入权威规则清单并已有实现。 | 如同一规则族另列补充项，则表示SOP在该检查点下还有更细粒度要求。 | 保持现有口径；后续实现补充项时同步更新规则清单、check_logic、前端规则说明和测试。 |  | K1 CheckList 第14条 | 不作为来源判断 |  | 否 | 原项目权威清单已有规则，本表按现有规则保留；review_rules不作为该行来源。 | 否
GL-002a | GL-002 | K.01表2公式非死数 | 基础程序 | 未覆盖 | P1 | A-确定性 | 第一阶段 | SOP（以SOP为准，review_rules仅作参考） |  | BKD§二步§1② | K.01表2应通过公式从FA list汇总，不应填死数。 | K.01 Agree SL to GL | 表2/FA list汇总区域数据单元格 | openpyxl读取公式，检查表2原值/累计折旧/减值/净值数据区是否以公式取数。 | 现有GL-002检查表3差异金额。 | 无法识别公式被覆盖为死数但金额暂时相等的风险。 | 实现前需稳定定位表2范围。 |  | BKD§二步§1② | 未见明确相近候选 |  | 否 | 未按review_rules生成；由SOP正文/易错点/Review Checklist要求独立拆分。 | 是
GL-002b | GL-002 | K.01表2合计与FA list合计一致 | 基础程序 | 部分覆盖 | P1 | A-确定性 | 第一阶段 | SOP（以SOP为准，review_rules仅作参考） |  | BKD§二步§1② | 表2合计行应与FA list各金额列合计一致。 | K.01；FA list | 表2合计行；FA list原值/累计折旧/减值/净值列 | 分别汇总FA list金额列，与K.01表2合计比对。 | 现有GL-002检查K.01表3差异。 | 若表3区域公式本身错误，当前可能无法直接指出表2未覆盖全量。 | 与GL-002a同批实现。 |  | BKD§二步§1② | 未见明确相近候选 |  | 否 | 未按review_rules生成；由SOP正文/易错点/Review Checklist要求独立拆分。 | 是
GL-003 | GL-003 | 期初期末审定数与A3核对 | 基础程序 | 已实现 | P0 | A-确定性 | 现有规则 | Review Checklist | 3-2 | K1 CheckList 第15条 | 底稿K.00期初期末审定数与A3基准数据核对一致 | K.00 Lead Sheet | K.00中原值/累计折旧/减值准备/净值各行 + 期末账面数/期末审定数/上期末审定数列 | 使用任务context里的A3 baseline，对K.00原值/累计折旧/减值准备/净值的期末账面数、期末审定数、上期审定数逐项比对；无A3则未检查。 | 当前项目已纳入权威规则清单并已有实现。 | 如同一规则族另列补充项，则表示SOP在该检查点下还有更细粒度要求。 | 保持现有口径；后续实现补充项时同步更新规则清单、check_logic、前端规则说明和测试。 | A3数据从Canvas项目配置获取，非从底稿Sheet读取 | K1 CheckList 第15条 | 不作为来源判断 |  | 否 | 原项目权威清单已有规则，本表按现有规则保留；review_rules不作为该行来源。 | 否
GL-003b | GL-003b | K.01审定数与K.00核对 | 基础程序 | 已实现 | P0 | A-确定性 | 现有规则 | Review Checklist | 3-2 | K1 CheckList 第15条补充 | K.01表1审定数与K.00期末/上期末审定数核对一致 | K.00 Lead Sheet + K.01 | K.01中'审定数'或'合计-审定数'列 vs K.00'期末审定数'行对应列 | 定位K.01审定数列，按原值/累计折旧/减值准备/净值的年初、年末行求和，与K.00上期末审定数/期末审定数比对。 | 当前项目已纳入权威规则清单并已有实现。 | 如同一规则族另列补充项，则表示SOP在该检查点下还有更细粒度要求。 | 保持现有口径；后续实现补充项时同步更新规则清单、check_logic、前端规则说明和测试。 | 核对K.01表1审定数与K.00期末审定数 | K1 CheckList 第15条补充 | 不作为来源判断 |  | 否 | 原项目权威清单已有规则，本表按现有规则保留；review_rules不作为该行来源。 | 否
GL-004 | GL-004 | 折旧费用与利润表核对 | 基础程序 | 已实现 | P1 | A-确定性 | 现有规则 | Review Checklist | 3-3 | K1 CheckList 第16条 | 底稿BKD折旧费用与利润表相关科目核对一致 | K.01 | K.01中表4区域 | 从K.00取SAD；定位K.01表4，在20行窗口内找差异行，检查差异金额绝对值是否>SAD。 | 当前项目已纳入权威规则清单并已有实现。 | 如同一规则族另列补充项，则表示SOP在该检查点下还有更细粒度要求。 | 保持现有口径；后续实现补充项时同步更新规则清单、check_logic、前端规则说明和测试。 |  | K1 CheckList 第16条 | 不作为来源判断 |  | 否 | 原项目权威清单已有规则，本表按现有规则保留；review_rules不作为该行来源。 | 否
GL-004a | GL-004 | 表4交叉索引与科目名称无矛盾 | 基础程序 | 未覆盖 | P2 | A/S-确定性+语义 | 第二阶段 | SOP（以SOP为准，review_rules仅作参考） |  | BKD§二步§1③；折旧费用与利润表核对 | 折旧费用表4交叉索引列与科目名称列表达的科目含义不应矛盾。 | K.01 Agree SL to GL | 表4交叉索引列、科目名称列 | 抽取科目关键词，检查交叉索引文本与科目名称是否明显冲突。 | 现有GL-004只检查折旧费用差异<SAD。 | 未覆盖折旧分摊/索引记录错误。 | 先做关键词规则，复杂表述留给review。 |  | BKD§二步§1③；折旧费用与利润表核对 | 是（存在相近候选） | RC-13-02：表4交叉索引与科目名称无矛盾 | 调整后采纳 | 该检查点在review_rules中有相近候选，但本表按SOP重新判断并调整编号、口径或实现建议。 | 否
GL-005 | GL-005 | 资产异常情况识别 | 基础程序 | 已实现 | P1 | A-确定性 | 现有规则 | Review Checklist | 3-4 | K1 CheckList 第17条 | 资产变动表中异常情况（如减少累计折旧、减值准备合计大于原值等） | K.01 | K.01中原值/累计折旧/减值准备各区域（不确定具体行列，因每张底稿位置可能不同，通过关键词动态定位） | 动态定位K.01原值、累计折旧、净值区域；检查购置/在建转入为正、处置/报废为负、折旧计提与年初同向、累计折旧处置与年初反向、净值年初/年末不为负。 | 当前项目已纳入权威规则清单并已有实现。 | 如同一规则族另列补充项，则表示SOP在该检查点下还有更细粒度要求。 | 保持现有口径；后续实现补充项时同步更新规则清单、check_logic、前端规则说明和测试。 |  | K1 CheckList 第17条 | 不作为来源判断 |  | 否 | 原项目权威清单已有规则，本表按现有规则保留；review_rules不作为该行来源。 | 否
GL-005a | GL-005 | 累计折旧+减值准备不得大于原值 | 基础程序 | 部分覆盖 | P0 | A-确定性 | 第一阶段 | SOP（以SOP为准，review_rules仅作参考） |  | BKD§一步§4；易错点 | 处置或报废转出累计折旧和减值准备合计不应大于转出原值；资产变动表中异常应识别并应对。 | K.01 Agree SL to GL | 原值、累计折旧、减值准备的处置/报废行 | 按资产类别比较 abs(累计折旧转出)+abs(减值转出) 与 abs(原值转出)。 | 现有GL-005检查方向异常和净值正负。 | 未直接检查SOP列举的累计折旧+减值>原值异常。 | 作为P0确定性规则补齐。 |  | BKD§一步§4；易错点 | 未见明确相近候选 |  | 否 | 未按review_rules生成；由SOP正文/易错点/Review Checklist要求独立拆分。 | 是
GL-005b | GL-005 | FA list单项净值负数 | 基础程序 | 未覆盖 | P0 | A-确定性 | 第一阶段 | SOP（以SOP为准，review_rules仅作参考） |  | BKD§进阶§固定资产卡片异常1 | 资产清单中单项资产净值<0应调查，即使金额小于SAD也可能是系统性问题。 | FA list | 原值、累计折旧、减值准备、净值列 | 优先读取净值列；无净值列则计算原值-累计折旧-减值；小于0时报错。 | 现有GL-005只检查K.01净值年初/年末。 | 未检查FA list单项资产卡片。 | 与MT-001的FA list列识别工具复用。 |  | BKD§进阶§固定资产卡片异常1 | 未见明确相近候选 |  | 否 | 未按review_rules生成；由SOP正文/易错点/Review Checklist要求独立拆分。 | 是
GL-005c | GL-005 | FA list单项累计折旧/减值异常 | 基础程序 | 未覆盖 | P0 | A-确定性 | 第一阶段 | SOP（以SOP为准，review_rules仅作参考） |  | BKD§进阶§固定资产卡片异常 | 资产清单中累计折旧、减值准备与原值关系异常应识别。 | FA list | 原值、累计折旧、减值准备列 | 逐项检查累计折旧+减值准备是否大于原值，或累计折旧绝对值异常。 | 现有规则未做FA list单项金额关系检查。 | 资产清单异常卡片覆盖不足。 | 与GL-005b同批实现。 |  | BKD§进阶§固定资产卡片异常 | 未见明确相近候选 |  | 否 | 未按review_rules生成；由SOP正文/易错点/Review Checklist要求独立拆分。 | 是
GL-005d | GL-005 | BKD roll-forward勾稽完整性 | 基础程序 | 未覆盖 | P1 | A-确定性 | 第二阶段 | SOP（以SOP为准，review_rules仅作参考） |  | BKD§一步§3 | 账面数应从期初到期末完整滚动：期初+新增-处置+其他±折旧/减值=期末。 | K.01 Agree SL to GL | 表1各资产类别账面数/调整/审定数列 | 按原值、累计折旧、减值准备、净值分区重算年末余额，与底稿年末余额比对。 | 现有GL-005只检查部分方向异常。 | 未检查整体roll-forward数学勾稽。 | 需要先强化K.01分区定位，避免不同模板误判。 |  | BKD§一步§3 | 未见明确相近候选 |  | 否 | 未按review_rules生成；由SOP正文/易错点/Review Checklist要求独立拆分。 | 是
MT-001 | MT-001 | 固定资产定义符合性 | 错报 | 已实现 | P1 | S-语义/AI辅助 | 现有规则 | Review Checklist | 2-1 | K1 CheckList 第11条 | 固定资产列报正确，均符合固定资产定义 | FA list | 资产类别列、资产名称列、使用年限列（自动排除合计/小计及结构性汇总行） | 匹配FA list类别/名称/年限列；Python先确定性识别使用年限≤12个月并过滤明显正常资产；仅把名称笼统/疑似非固定资产项目分批送AI；按短年限、明确非FA、疑似异常、无法判断分类输出。 | 当前项目已纳入权威规则清单并已有实现。 | 如同一规则族另列补充项，则表示SOP在该检查点下还有更细粒度要求。 | 保持现有口径；后续实现补充项时同步更新规则清单、check_logic、前端规则说明和测试。 | 需要语义理解判断列报分类；正常资产不送AI；空响应或JSON解析失败自动重试，错误结果不缓存；类别或名称信息不足时不得推测，应提示人工复核；合计行不参与判断 | K1 CheckList 第11条 | 不作为来源判断 |  | 否 | 原项目权威清单已有规则，本表按现有规则保留；review_rules不作为该行来源。 | 否
MT-002 | MT-002 | 特殊性质变动识别 | 错报 | 已实现 | P1 | A-确定性 | 现有规则 | Review Checklist | 2-2 / 6-3 | K1 CheckList 第12条 + 第30条 | 本期特殊性质的固定资产新增与减少（含处置/报废以外的其他性质减少），底稿中已充分识别特殊事项并设计恰当测试属性 | K.01 | K.01原值行中除购置、在建工程转入、处置、报废以外的其他性质新增/减少金额列 | 识别K.01原值区域除购置、在建工程转入、处置、报废以外的特殊性质新增/减少，存在金额即提示人工复核。 | 当前项目已纳入权威规则清单并已有实现。 | 如同一规则族另列补充项，则表示SOP在该检查点下还有更细粒度要求。 | 特殊性质大于TE时，才需要提示 | 无标准底稿模板，不使用AI质检 | K1 CheckList 第12条 + 第30条 | 不作为来源判断 |  | 否 | 原项目权威清单已有规则，本表按现有规则保留；review_rules不作为该行来源。 | 否
MT-003 | MT-003 | 调整事项测试恰当性 | 错报 | 已实现 | P2 | A-确定性 | 现有规则 | Review Checklist | 2-3 | K1 CheckList 第13条 | CLA和AA调整记录清晰，编号与A3A5一致 | K.00 Lead Sheet | F列(账表调整数)、H列(审计调整数)区域 | 检查K.00账表/审计调整数；如不为0，定位调整明细块或横向调整表，检查说明、借贷平衡、调整编号及金额与Lead层级核对；无法识别时提示人工复核。 | 当前项目已纳入权威规则清单并已有实现。 | 如同一规则族另列补充项，则表示SOP在该检查点下还有更细粒度要求。 | 保持现有口径；后续实现补充项时同步更新规则清单、check_logic、前端规则说明和测试。 | 无法稳定识别非标准调整区域时提示人工复核 | K1 CheckList 第13条 | 不作为来源判断 |  | 否 | 原项目权威清单已有规则，本表按现有规则保留；review_rules不作为该行来源。 | 否
MT-004 | MT-001 | FA list截止性异常识别 | 错报 | 未覆盖 | P1 | A-确定性 | 第一阶段 | SOP（以SOP为准，review_rules仅作参考） |  | BKD§一步§2；FA list异常卡片 | FA list不应包含入账日期晚于资产负债表日的资产。 | FA list；K.00 Lead Sheet | 入账日期/资本化日期/开始使用日期；期末日期 | 解析FA list日期列，与K.00期末日比较；晚于期末时报错。 | 现有MT-001关注固定资产定义和使用年限。 | 未覆盖期后资产混入清单的截止性风险。 | 命名为MT-004，作为错报类清单异常规则。 | 注意只判断晚于期末；不能把非期末但属于本年度的入账日当异常。 | BKD§一步§2；FA list异常卡片 | 是（但原候选口径需修正） |  | 调整后采纳 | review_rules提到日期异常，但我按SOP修正为审计期间/期末截止性判断，未采用“非期末日期即异常”的过严口径。 | 否
SOP-FMT001 | SOP-FMT001 | 基本信息必填项为空 | 格式 | 已实现 | P2 | A-确定性 | 现有规则 | SOP | SOP-1 | SOP要求 | 客户名称、适用会计准则、记账本位币应填写 | K.00 Lead Sheet | B2(客户名称)右侧值、B7(适用会计准则)右侧值、B8(记账本位币)右侧值 | 查找客户名称、适用会计准则、记账本位币关键词，检查右侧单元格是否填写；字段缺失也报。 | 当前项目已纳入权威规则清单并已有实现。 | 如同一规则族另列补充项，则表示SOP在该检查点下还有更细粒度要求。 | 保持现有口径；后续实现补充项时同步更新规则清单、check_logic、前端规则说明和测试。 |  | SOP要求 | 不作为来源判断 |  | 否 | 原项目权威清单已有规则，本表按现有规则保留；review_rules不作为该行来源。 | 否
SOP-FMT002 | SOP-FMT002 | 日期格式异常 | 格式 | 已实现 | P2 | A-确定性 | 现有规则 | SOP | SOP-2 | SOP要求 | 期末日期和分析日期应填写且格式正确 | K.00 Lead Sheet | C3(期末日期)值、B4(分析日期)右侧值 | 查找期末和分析日期关键词，检查右侧值；datetime/date/pandas Timestamp均接受，字符串必须YYYY-MM-DD。字段缺失、空值、格式不标准均报。 | 当前项目已纳入权威规则清单并已有实现。 | 如同一规则族另列补充项，则表示SOP在该检查点下还有更细粒度要求。 | 保持现有口径；后续实现补充项时同步更新规则清单、check_logic、前端规则说明和测试。 |  | SOP要求 | 不作为来源判断 |  | 否 | 原项目权威清单已有规则，本表按现有规则保留；review_rules不作为该行来源。 | 否
SOP-FMT003 | SOP-FMT001 | 标准底稿版本/非自制空表初筛 | 格式 | 未覆盖 | P3 | M-人工/外部依赖 | 第四阶段 | SOP（以SOP为准，review_rules仅作参考） |  | 汇总§易错点2 | 应使用标准底稿，避免自制空表导致程序缺失或不到位。 | 全工作簿 | Sheet结构、模板关键字、版本信息 | 按标准Sheet名称和关键区域完整性评分；低分提示人工复核。 | 现有规则依赖标准模板但不判断模板版本。 | 非标准底稿可能造成大量规则误跳过。 | 需要收集标准模板样本建立结构指纹。 |  | 汇总§易错点2 | 未见明确相近候选 |  | 否 | 未按review_rules生成；由SOP正文/易错点/Review Checklist要求独立拆分。 | 是
SP-001 | SP-001 | 新增Breakdown与BKD一致性 | 基础程序 | 已实现 | P0 | A-确定性 | 现有规则 | Review Checklist | 4-1 | K1 CheckList 第19条 | 不同交易类别已区别样本总体，各样本总体金额与BKD一致 | K.02.1 + K.01 | K.02.1 Breakdown行下方差异行各列 vs SAD阈值 | 定位K.02.1 “Breakdown”，检查其下一行、从关键词列起最多6列差异绝对值是否>SAD。 | 当前项目已纳入权威规则清单并已有实现。 | 如同一规则族另列补充项，则表示SOP在该检查点下还有更细粒度要求。 | 保持现有口径；后续实现补充项时同步更新规则清单、check_logic、前端规则说明和测试。 |  | K1 CheckList 第19条 | 不作为来源判断 |  | 否 | 原项目权威清单已有规则，本表按现有规则保留；review_rules不作为该行来源。 | 否
SP-001b | SP-001b | 新增选样输出与K.02.1样本池一致 | 基础程序 | 已实现 | P0 | A-确定性 | 现有规则 | Review Checklist | 4-1 | K1 CheckList 第19条补充 | 新增选样输出sheet中样本池总体金额与K.02.1中购置总金额一致 | 新增选样输出 + K.02.1 | 新增选样输出中'样本池总体'/'样本池'/'总体金额'关键词 vs K.02.1 Breakdown金额 | 通过智能匹配新增选样输出sheet，提取样本池总体金额，与K.02.1 Breakdown购置总金额比较；缺少选样输出在执行器层面通常表现为未检查。 | 当前项目已纳入权威规则清单并已有实现。 | 如同一规则族另列补充项，则表示SOP在该检查点下还有更细粒度要求。 | 保持现有口径；后续实现补充项时同步更新规则清单、check_logic、前端规则说明和测试。 | 通过sheet名称、方向性关键词、样本重合度三级匹配识别新增选样输出sheet | K1 CheckList 第19条补充 | 不作为来源判断 |  | 否 | 原项目权威清单已有规则，本表按现有规则保留；review_rules不作为该行来源。 | 否
SP-001c | SP-001 | 新增样本总体仅包含购置新增 | 基础程序 | 部分覆盖 | P1 | A-确定性 | 第一阶段 | SOP（以SOP为准，review_rules仅作参考） |  | 新增§一步§2 | 新增测试样本总体应为购置新增；其他方式新增应分层或另设测试属性。 | K.02.1；新增清单 | 新增方式/交易类型字段、Breakdown样本总体 | 检查样本总体明细中新增方式是否均为购置新增；发现其他方式则提示分层或特殊测试。 | 现有SP-001核对购置金额与BKD一致。 | 未判断样本总体构成是否混入其他新增方式。 | 需要识别新增清单或K.02.1下方明细字段。 |  | 新增§一步§2 | 未见明确相近候选 |  | 否 | 未按review_rules生成；由SOP正文/易错点/Review Checklist要求独立拆分。 | 是
SP-001d | SP-001 | 新增清单必需字段完整 | 基础程序 | 未覆盖 | P1 | A-确定性 | 第一阶段 | SOP（以SOP为准，review_rules仅作参考） |  | 新增§一步§1① | 新增清单应包含类别、编号、名称、入账日期、寿命、残值率、原值、新增方式等字段。 | 新增清单；K.02.1 | 表头行 | 按同义词表检查必需字段是否存在。 | 现有规则依赖部分字段但未单独报告字段缺失。 | 字段缺失会导致后续规则误跳过或误判。 | 新增统一清单字段诊断结果。 |  | 新增§一步§1① | 是（存在相近候选） | PSP-09-01：清单包含必需字段：类别、编号、名称、入账日期、寿命、残值率、原值、新增方式 | 调整后采纳 | 该检查点在review_rules中有相近候选，但本表按SOP重新判断并调整编号、口径或实现建议。 | 否
SP-001e | SP-001 | 新增入账日期应属于审计期间 | 基础程序 | 未覆盖 | P1 | A-确定性 | 第二阶段 | SOP（以SOP为准，review_rules仅作参考） |  | 新增§进阶§异常情形 | 新增清单中的入账日期应属于被审计期间，不应为以前年度或以后年度。 | 新增清单；K.00 | 入账日期/资本化日期、期末日期 | 解析日期，与审计年度起止区间比较；期外日期提示复核。 | 现有规则不检查新增日期期间。 | skill参考规则把“非期末日期”当异常，需修正为“非审计期间”。 | 需从K.00期末推断审计年度，或引入项目期间配置。 |  | 新增§进阶§异常情形 | 是（但原候选口径需修正） |  | 调整后采纳 | review_rules提到日期异常，但我按SOP修正为审计期间/期末截止性判断，未采用“非期末日期即异常”的过严口径。 | 否
SP-002 | SP-002 | 新增抽样工具参数设置 | 基础程序 | 已实现 | P1 | A-确定性 | 现有规则 | Review Checklist | 4-2 | K1 CheckList 第20条 | 新增抽样工具中的参数设置正确 | 新增选样输出 + K.00 Lead Sheet | 新增选样输出sheet第15行或'可容忍误差'参数 vs K.00 Lead Sheet可容忍误差；综合风险评估 vs K.00 CRA列 | 智能匹配新增选样输出；比较选样TE与Lead TE（容忍1元尾差）；若选样综合风险为最低/Minimal，则Lead CRA列应存在minimal。 | 当前项目已纳入权威规则清单并已有实现。 | 如同一规则族另列补充项，则表示SOP在该检查点下还有更细粒度要求。 | 保持现有口径；后续实现补充项时同步更新规则清单、check_logic、前端规则说明和测试。 | 通过智能匹配识别新增选样输出sheet | K1 CheckList 第20条 | 不作为来源判断 |  | 否 | 原项目权威清单已有规则，本表按现有规则保留；review_rules不作为该行来源。 | 否
SP-002a | SP-002 | 新增抽样单位货币列为原值 | 基础程序 | 未覆盖 | P1 | A-确定性 | 第一阶段 | SOP（以SOP为准，review_rules仅作参考） |  | 新增§三步§2 | 新增抽样工具的抽样单位货币列应选择“原值”。 | 新增选样输出 | 字段映射/抽样单位货币列 | 定位抽样工具字段映射区，检查货币列文本。 | 现有SP-002只检查TE和CRA。 | 未检查关键抽样字段映射。 | 与处置/TOD货币列规则共用定位器。 |  | 新增§三步§2 | 未见明确相近候选 |  | 否 | 未按review_rules生成；由SOP正文/易错点/Review Checklist要求独立拆分。 | 是
SP-002c | SP-002 | 新增剔除项合理且有原因 | 基础程序 | 未覆盖 | P1 | S-语义/AI辅助 | 第二阶段 | SOP（以SOP为准，review_rules仅作参考） |  | 新增§三步§3；易错点 | 抽样导入应为全量总体，不应不当剔除；如有剔除项应记录原因并对重大剔除项执行程序。 | 新增选样输出 | 剔除项/排除项说明、样本池调整 | 检查是否存在剔除项；无原因或原因笼统时提示review。 | 现有SP-001b核对样本池金额。 | 未判断剔除项合理性和记录充分性。 | 金额影响可确定性，合理性用AI辅助。 |  | 新增§三步§3；易错点 | 未见明确相近候选 |  | 否 | 未按review_rules生成；由SOP正文/易错点/Review Checklist要求独立拆分。 | 是
SP-002d | SP-002 | 新增主要审计问题和抽样方法参数 | 基础程序 | 未覆盖 | P1 | A-确定性 | 第二阶段 | SOP（以SOP为准，review_rules仅作参考） |  | 新增§三步§4；进阶§主要审计问题 | 新增测试通常双重目的=否，主要审计问题=多计，保证水平=几乎没有，抽样方法应合理。 | 新增选样输出 | 双重目的、主要审计问题、保证水平、抽样方法 | 读取参数区文本并与SOP默认口径比对；偏离时要求说明。 | 现有SP-002未覆盖这些参数。 | 抽样参数错误会影响样本量，但当前无法识别。 | 如存在特殊项目配置，应允许白名单/说明。 |  | 新增§三步§4；进阶§主要审计问题 | 未见明确相近候选 |  | 否 | 未按review_rules生成；由SOP正文/易错点/Review Checklist要求独立拆分。 | 是
SP-003 | SP-003 | 新增关键项选取理由不为空 | 基础程序 | 已实现 | P1 | A-确定性 | 现有规则 | Review Checklist | 4-3 | K1 CheckList 第21条 | 新增关键项选取恰当 | 所有新增测试sheet | 所有新增测试sheet中'选择关键项目的理由'区域 | 查找所有新增测试sheet的关键项目理由区域；理由为空或区域未找到时报错。 | 当前项目已纳入权威规则清单并已有实现。 | 如同一规则族另列补充项，则表示SOP在该检查点下还有更细粒度要求。 | 保持现有口径；后续实现补充项时同步更新规则清单、check_logic、前端规则说明和测试。 | 本规则仅检查是否为空，合理性由SP-003c判断 | K1 CheckList 第21条 | 不作为来源判断 |  | 否 | 原项目权威清单已有规则，本表按现有规则保留；review_rules不作为该行来源。 | 否
SP-003a | SP-003a | 新增关键项金额与选样一致 | 基础程序 | 已实现 | P1 | A-确定性 | 现有规则 | Review Checklist | 4-3 | K1 CheckList 第21条 | 新增测试的关键项目金额与选样输出中定义关键项金额一致 | K.02.1 + 新增选样输出 | K.02.1关键项目金额 vs 新增选样输出中定义关键项金额 | 比较K.02.1关键项目金额与新增选样输出中“定量关键项金额/关键项金额”。无法识别任一金额则标记未检查。 | 当前项目已纳入权威规则清单并已有实现。 | 如同一规则族另列补充项，则表示SOP在该检查点下还有更细粒度要求。 | 保持现有口径；后续实现补充项时同步更新规则清单、check_logic、前端规则说明和测试。 |  | K1 CheckList 第21条 | 不作为来源判断 |  | 否 | 原项目权威清单已有规则，本表按现有规则保留；review_rules不作为该行来源。 | 否
SP-003b | SP-003b | 新增关键项金额与超TT合计一致 | 基础程序 | 已实现 | P1 | A-确定性 | 现有规则 | Review Checklist | 4-3 | K1 CheckList 第21条 | 新增测试的关键项目金额应与新增清单中单个资产本期增加金额大于TT的合计数一致 | K.02.1 + K.00 Lead Sheet | K.02.1关键项目金额 vs K.02.1样本中单个资产金额>TT的合计数 | 取K.02.1关键项目金额、K.00 TT，汇总新增清单中本期增加金额>TT的项目，与关键项目金额比较。 | 当前项目已纳入权威规则清单并已有实现。 | 如同一规则族另列补充项，则表示SOP在该检查点下还有更细粒度要求。 | 保持现有口径；后续实现补充项时同步更新规则清单、check_logic、前端规则说明和测试。 | TT取存在、计价、权利和义务认定的最小Threshold | K1 CheckList 第21条 | 不作为来源判断 |  | 否 | 原项目权威清单已有规则，本表按现有规则保留；review_rules不作为该行来源。 | 否
SP-003c | SP-003c | 新增关键项选取理由合理性 | 基础程序 | 已实现 | P1 | S-语义/AI辅助 | 现有规则 | Review Checklist | 4-3 | K1 CheckList 第21条 | 通过大模型判断新增关键项选取理由是否充分 | 所有新增测试sheet | 所有新增测试sheet中非空的选择关键项目理由 | 仅当新增关键项理由非空时调用AI，结合理由附近上下文判断选取依据和代表性抽样说明是否充分；AI失败则未检查。 | 当前项目已纳入权威规则清单并已有实现。 | 如同一规则族另列补充项，则表示SOP在该检查点下还有更细粒度要求。 | 保持现有口径；后续实现补充项时同步更新规则清单、check_logic、前端规则说明和测试。 | 仅当理由有内容时触发AI判断 | K1 CheckList 第21条 | 不作为来源判断 |  | 否 | 原项目权威清单已有规则，本表按现有规则保留；review_rules不作为该行来源。 | 否
SP-003d | SP-003d | 新增代表性样本数量一致性 | 基础程序 | 已实现 | P1 | A-确定性 | 现有规则 | Review Checklist | 4-3 | K1 CheckList 第21条 | 新增理由中表述的代表性样本数量与抽样输出及实际测试样本数量一致 | 所有新增测试sheet + 新增选样输出sheet | 关键项理由区域中的代表性样本数量 vs 抽样输出中的代表性样本量 vs 测试sheet下方样本类型列中的代表性样本行数 | 识别新增选样输出、关键项理由中的代表性样本数量、测试sheet样本类型列代表性样本行数；三方一致才通过；输出样本量为0时跳过三方核对。 | 当前项目已纳入权威规则清单并已有实现。 | 如同一规则族另列补充项，则表示SOP在该检查点下还有更细粒度要求。 | 保持现有口径；后续实现补充项时同步更新规则清单、check_logic、前端规则说明和测试。 | 明确写明0个代表性样本时无需三方核对；缺少选样输出时记录业务跳过原因 | K1 CheckList 第21条 | 不作为来源判断 |  | 否 | 原项目权威清单已有规则，本表按现有规则保留；review_rules不作为该行来源。 | 否
SP-003e | SP-003d | 新增代表性抽样评估记录 | 基础程序 | 部分覆盖 | P1 | S-语义/AI辅助 | 第二阶段 | SOP（以SOP为准，review_rules仅作参考） |  | 新增§二步§2 | 应根据CRA和关键项测试结果评价是否需要代表性样本，并记录评估。 | K.02.1 | 关键项理由/代表性样本评估区域 | 检查是否记录代表性抽样评估；AI判断是否只是空泛表述。 | 现有SP-003d核对代表性样本数量一致性。 | 未单独检查“是否需要代表性抽样”的评估过程。 | 可并入SP-003c提示词或拆出状态更清晰。 |  | 新增§二步§2 | 未见明确相近候选 |  | 否 | 未按review_rules生成；由SOP正文/易错点/Review Checklist要求独立拆分。 | 是
SP-004 | SP-004 | 处置Breakdown与BKD一致性 | 基础程序 | 已实现 | P1 | A-确定性 | 现有规则 | Review Checklist | 4-1 | K1 CheckList 第19条 | 处置Breakdown与BKD一致（与新增同理） | K.02.2 + K.01 | K.02.2 Breakdown行下方差异行各列 vs SAD阈值 | 定位K.02.2 “Breakdown”，检查其下一行最多6列差异绝对值是否>SAD。 | 当前项目已纳入权威规则清单并已有实现。 | 如同一规则族另列补充项，则表示SOP在该检查点下还有更细粒度要求。 | 保持现有口径；后续实现补充项时同步更新规则清单、check_logic、前端规则说明和测试。 | 如果没有K.02.2则不用检查 | K1 CheckList 第19条 | 不作为来源判断 |  | 否 | 原项目权威清单已有规则，本表按现有规则保留；review_rules不作为该行来源。 | 否
SP-004b | SP-004b | 处置选样输出与K.02.2样本池一致 | 基础程序 | 已实现 | P1 | A-确定性 | 现有规则 | Review Checklist | 4-1 | K1 CheckList 第19条补充 | 处置选样输出sheet中样本池总体金额与K.02.2处置/报废总金额一致 | 处置选样输出 + K.02.2 | 处置选样输出中'样本池总体'/'样本池'/'总体金额'关键词 vs K.02.2 Breakdown金额 | 智能匹配处置选样输出；提取样本池总体金额，与K.02.2 Breakdown处置/报废净值列金额比较；缺少选样输出通常未检查。 | 当前项目已纳入权威规则清单并已有实现。 | 如同一规则族另列补充项，则表示SOP在该检查点下还有更细粒度要求。 | 保持现有口径；后续实现补充项时同步更新规则清单、check_logic、前端规则说明和测试。 | 通过sheet名称、方向性关键词、样本重合度三级匹配识别处置选样输出sheet | K1 CheckList 第19条补充 | 不作为来源判断 |  | 否 | 原项目权威清单已有规则，本表按现有规则保留；review_rules不作为该行来源。 | 否
SP-004c | SP-004 | 处置样本总体仅包含出售/报废 | 基础程序 | 部分覆盖 | P1 | A-确定性 | 第一阶段 | SOP（以SOP为准，review_rules仅作参考） |  | 处置§一步§2 | 处置测试样本总体应为出售和报废；其他减少方式应另设程序。 | K.02.2；处置清单 | 减少方式/处置类型字段 | 检查处置测试总体明细是否仅含出售、处置、报废同义词。 | 现有SP-004核对处置金额与BKD一致。 | 未判断总体是否混入持有待售、内部重分类等其他减少。 | 与MT-002/DT-003形成联动。 |  | 处置§一步§2 | 未见明确相近候选 |  | 否 | 未按review_rules生成；由SOP正文/易错点/Review Checklist要求独立拆分。 | 是
SP-004d | SP-004 | 处置清单必需字段完整 | 基础程序 | 未覆盖 | P1 | A-确定性 | 第一阶段 | SOP（以SOP为准，review_rules仅作参考） |  | 处置§一步§1① | 处置清单应包含类别、编号、名称、原值、累计折旧、减值、净值、处置日期、减少方式。 | 处置清单；K.02.2 | 表头行 | 按同义词表检查必需字段是否存在。 | 现有规则依赖处置金额字段但未单独报告字段缺失。 | 字段缺失会影响处置净值、异常识别和样本一致性。 | 新增字段诊断。 |  | 处置§一步§1① | 是（存在相近候选） | PSP-12-01：清单包含必需字段：类别、编号、名称、原值、累计折旧、减值、净值、处置日期、减少方式 | 调整后采纳 | 该检查点在review_rules中有相近候选，但本表按SOP重新判断并调整编号、口径或实现建议。 | 否
SP-004e | SP-004 | 处置完整性评估记录 | 基础程序 | 未覆盖 | P1 | S-语义/AI辅助 | 第二阶段 | SOP（以SOP为准，review_rules仅作参考） |  | 处置§一步§3 | 处置完整性应通过询问、收入分析、与预期核对等程序评估。 | K.02.2；K.00 | 处置完整性/询问/收入分析/预期核对记录 | 识别三类评估记录是否存在；缺失时提示补充。 | 现有规则关注样本池和样本一致性。 | 未覆盖处置完整性这个SOP独立步骤。 | 先按关键词判断，再由AI判断说明是否实质。 |  | 处置§一步§3 | 未见明确相近候选 |  | 否 | 未按review_rules生成；由SOP正文/易错点/Review Checklist要求独立拆分。 | 是
SP-004f | SP-004 | 处置清单异常项识别 | 基础程序 | 未覆盖 | P1 | A/S-确定性+语义 | 第二阶段 | SOP（以SOP为准，review_rules仅作参考） |  | 处置§进阶§常见异常项 | 关注购入与处置间隔过短、未计提折旧直接处置、提前处置、处置价格异常、处置原值小于累计折旧等。 | 处置清单；FA list；K.02.2 | 购入日期、处置日期、累计折旧、原值、净值、处置收入/损益 | 计算日期间隔、累计折旧=0、原值<累计折旧、大额损益等异常，如有异常，提醒人工复核 | 现有GL-005有方向检查，DT-004只看N标记说明。 | 未在处置清单层面识别风险样本。 | 先实现短期处置、未折旧处置、原值<累计折旧三项确定性。 |  | 处置§进阶§常见异常项 | 未见明确相近候选 |  | 否 | 未按review_rules生成；由SOP正文/易错点/Review Checklist要求独立拆分。 | 是
SP-005 | SP-005 | 处置抽样工具参数设置 | 基础程序 | 已实现 | P1 | A-确定性 | 现有规则 | Review Checklist | 4-2 | K1 CheckList 第20条 | 处置抽样工具中的参数设置正确 | 处置选样输出 + K.00 Lead Sheet | 处置选样输出sheet第15行或'可容忍误差'参数 vs K.00 Lead Sheet可容忍误差；综合风险评估 vs K.00 CRA列 | 智能匹配处置选样输出；比较选样TE与Lead TE；若选样综合风险为最低/Minimal，则Lead CRA列应存在minimal。 | 当前项目已纳入权威规则清单并已有实现。 | 如同一规则族另列补充项，则表示SOP在该检查点下还有更细粒度要求。 | 保持现有口径；后续实现补充项时同步更新规则清单、check_logic、前端规则说明和测试。 | 通过智能匹配识别处置选样输出sheet | K1 CheckList 第20条 | 不作为来源判断 |  | 否 | 原项目权威清单已有规则，本表按现有规则保留；review_rules不作为该行来源。 | 否
SP-005a | SP-005 | 处置抽样单位货币列为净值 | 基础程序 | 未覆盖 | P1 | A-确定性 | 第一阶段 | SOP（以SOP为准，review_rules仅作参考） |  | 处置§三步§2 | 处置抽样工具的抽样单位货币列应选择“净值”，不是原值。 | 处置选样输出 | 字段映射/抽样单位货币列 | 定位抽样字段映射区，检查货币列文本。 | 现有SP-005只检查TE和CRA。 | 未覆盖处置样本量计算最关键口径。 | 与SP-002a共用实现。 |  | 处置§三步§2 | 未见明确相近候选 |  | 否 | 未按review_rules生成；由SOP正文/易错点/Review Checklist要求独立拆分。 | 是
SP-005b | SP-005 | 处置抽样参数完整性 | 基础程序 | 部分覆盖 | P1 | A-确定性 | 第一阶段 | SOP（以SOP为准，review_rules仅作参考） |  | 处置§三步§1/4 | 处置抽样参数应包含审计期间、TE、CRA、PCAOB、认定等；认定应包含完整性、存在/发生、计价、权利义务。 | 处置选样输出；K.00 | 参数区 | 同SP-002b，另检查处置认定包含完整性。 | 现有SP-005覆盖TE和CRA。 | 其他关键参数未覆盖。 | 复用新增参数检查框架。 |  | 处置§三步§1/4 | 未见明确相近候选 |  | 否 | 未按review_rules生成；由SOP正文/易错点/Review Checklist要求独立拆分。 | 是
SP-005c | SP-005 | 处置剔除项合理且有原因 | 基础程序 | 未覆盖 | P1 | S-语义/AI辅助 | 第二阶段 | SOP（以SOP为准，review_rules仅作参考） |  | 处置§三步§3 | 处置抽样如剔除持有待售、内部重分类、负值净值等，应记录原因。 | 处置选样输出 | 剔除项/排除项说明 | 识别剔除项，检查原因和金额影响；合理性提示review。 | 现有SP-004b核对样本池金额。 | 未检查剔除项记录和合理性。 | 同新增剔除项规则实现。 |  | 处置§三步§3 | 未见明确相近候选 |  | 否 | 未按review_rules生成；由SOP正文/易错点/Review Checklist要求独立拆分。 | 是
SP-005d | SP-005 | 处置主要审计问题和抽样方法参数 | 基础程序 | 未覆盖 | P1 | A-确定性 | 第二阶段 | SOP（以SOP为准，review_rules仅作参考） |  | 处置§三步§4；进阶§主要审计问题 | 处置测试通常双重目的=否，主要审计问题=少计，保证水平=几乎没有，抽样方法应合理。 | 处置选样输出 | 双重目的、主要审计问题、保证水平、抽样方法 | 读取参数区文本并与SOP默认口径比对。 | 现有SP-005未覆盖这些参数。 | 可能导致样本量/测试方向错误。 | 允许项目特殊说明。 |  | 处置§三步§4；进阶§主要审计问题 | 未见明确相近候选 |  | 否 | 未按review_rules生成；由SOP正文/易错点/Review Checklist要求独立拆分。 | 是
SP-006 | SP-006 | 处置关键项选取理由不为空 | 基础程序 | 已实现 | P1 | A-确定性 | 现有规则 | Review Checklist | 4-3 | K1 CheckList 第21条 | 处置关键项选取恰当 | 所有处置测试sheet | 所有处置测试sheet中'选择关键项目的理由'区域 | 查找所有处置测试sheet关键项目理由区域；为空或未找到时报错。 | 当前项目已纳入权威规则清单并已有实现。 | 如同一规则族另列补充项，则表示SOP在该检查点下还有更细粒度要求。 | 保持现有口径；后续实现补充项时同步更新规则清单、check_logic、前端规则说明和测试。 | 本规则仅检查是否为空，合理性由SP-006a判断 | K1 CheckList 第21条 | 不作为来源判断 |  | 否 | 原项目权威清单已有规则，本表按现有规则保留；review_rules不作为该行来源。 | 否
SP-006a | SP-006a | 处置关键项选取理由合理性 | 基础程序 | 已实现 | P1 | S-语义/AI辅助 | 现有规则 | Review Checklist | 4-3 | K1 CheckList 第21条 | 通过大模型判断处置关键项选取理由是否充分 | 所有处置测试sheet | 所有处置测试sheet中非空的选择关键项目理由 | 仅当处置关键项理由非空时调用AI，结合附近上下文判断选取依据和代表性抽样说明是否充分。 | 当前项目已纳入权威规则清单并已有实现。 | 如同一规则族另列补充项，则表示SOP在该检查点下还有更细粒度要求。 | 保持现有口径；后续实现补充项时同步更新规则清单、check_logic、前端规则说明和测试。 | 仅当理由有内容时触发AI判断 | K1 CheckList 第21条 | 不作为来源判断 |  | 否 | 原项目权威清单已有规则，本表按现有规则保留；review_rules不作为该行来源。 | 否
SP-006b | SP-006b | 处置代表性样本数量一致性 | 基础程序 | 已实现 | P1 | A-确定性 | 现有规则 | Review Checklist | 4-3 | K1 CheckList 第21条 | 处置理由中表述的代表性样本数量与抽样输出及实际测试样本数量一致 | 所有处置测试sheet + 处置选样输出sheet | 关键项理由区域中的代表性样本数量 vs 抽样输出中的代表性样本量 vs 测试sheet下方样本类型列中的代表性样本行数 | 识别处置选样输出、理由中的代表性样本数量、测试sheet样本类型列代表性样本行数；三方一致才通过；输出样本量为0时跳过。 | 当前项目已纳入权威规则清单并已有实现。 | 如同一规则族另列补充项，则表示SOP在该检查点下还有更细粒度要求。 | 保持现有口径；后续实现补充项时同步更新规则清单、check_logic、前端规则说明和测试。 | 明确写明0个代表性样本时无需三方核对 | K1 CheckList 第21条 | 不作为来源判断 |  | 否 | 原项目权威清单已有规则，本表按现有规则保留；review_rules不作为该行来源。 | 否

## 统计与分阶段
统计口径 | 项目 | 数量
覆盖状态 | 已实现 | 50
覆盖状态 | 部分覆盖 | 46
覆盖状态 | 未覆盖 | 41
优先级 | P0 | 25
优先级 | P1 | 83
优先级 | P2 | 27
优先级 | P3 | 2
建议阶段 | 现有规则 | 50
建议阶段 | 第一阶段 | 23
建议阶段 | 第二阶段 | 52
建议阶段 | 第三阶段 | 10
建议阶段 | 第四阶段 | 2
检查大类 | 底稿范围、程序设计 | 22
检查大类 | 错报 | 5
检查大类 | 基础程序 | 107
检查大类 | 格式 | 3
分级说明 | 说明
覆盖状态 | 已实现 | 当前项目已纳入权威规则清单并有代码实现
覆盖状态 | 部分覆盖 | 已有相关规则，但SOP细节、检查口径或定位粒度不足
覆盖状态 | 未覆盖 | SOP明确或高度建议的检查点，当前项目尚未形成独立规则
优先级 | P0 | 错报/范围核心风险，且确定性强，应优先实现
优先级 | P1 | 高价值规则，建议进入下一轮主要完善范围
优先级 | P2 | 增强型规则，依赖语义或模板稳定性，第二批推进
优先级 | P3 | 依赖外部系统/报告/模板指纹，暂缓或人工复核
自动化等级 | A-确定性 | 主要可由Python结构化取数和数值/文本规则判断
自动化等级 | S-语义/AI辅助 | 需要AI判断说明充分性、合理性或语义覆盖
自动化等级 | M-人工/外部依赖 | 依赖Canvas、外部报告、其他底稿或职业判断

## 来源说明
项目 | 内容
生成时间 | 2026-07-02
原权威清单 | /Users/daodao/Projects/WP-Review-agent/资料库/检查规则清单.xlsx
SOP来源 | /private/tmp/fixed-asset-review-inspect/fixed-asset-review/references/SOP_固定资产.md
参考规则 | /private/tmp/fixed-asset-review-inspect/fixed-asset-review/references/review_rules.md
口径说明 | 本清单以SOP为准；review_rules仅作为候选参考，未直接照搬。
编号说明 | 现有50条规则ID不变；补充项尽量沿用同一规则族并追加后缀，如GL-002a、AT-002a。
使用建议 | 优先筛选覆盖状态=未覆盖/部分覆盖，优先级=P0/P1，建议阶段=第一阶段/第二阶段。
v2新增说明 | 增加SOP直接依据、review_rules是否提及、相近条目、是否采纳review_rules口径、采纳/调整/不采纳原因、是否为独立新增等列；目的为证明未直接照搬review_rules。
v2注意事项 | review_rules相近条目为启发式匹配结果，只用于审阅追溯；正式规则口径仍以SOP直接依据和人工判断为准。
2026-07-02更新 | 已按规则ID将原始50项规则的“检查方法”列更新为代码实际检查方法；来源为《原始50项规则清单与代码实际方法核对_20260702.xlsx》的“代码实际检查方法”列。

## 来源追溯统计
统计口径 | 项目 | 数量
review_rules是否提及 | 不作为来源判断 | 50
review_rules是否提及 | 未见明确相近候选 | 77
review_rules是否提及 | 是（存在相近候选） | 8
review_rules是否提及 | 是（但原候选口径需修正） | 2
是否采纳review_rules口径 | 否 | 127
是否采纳review_rules口径 | 调整后采纳 | 10
是否为独立新增 | 否 | 60
是否为独立新增 | 是 | 77
说明 | 口径 | 内容
说明 | review_rules是否提及 | 通过ID精确匹配和文本相近度识别，仅表示参考文档中有相近候选，不代表直接采用。
说明 | 调整后采纳 | 表示该主题在review_rules中出现过，但最终规则编号、范围、判断标准或实现建议按SOP重新修正。
说明 | 独立新增 | 表示我从SOP正文、进阶提示、易错点或Review Checklist直接拆分，未找到明确相近候选。